## 01-说明与查询
双中心能碳管控平台 · 基础参数与指标字典
依据《“双中心”项目能碳管控指标体系（9.16）V1.7》提炼 · 用于交付开发阶段的参数与数据说明速查
版本 V1.0 ¦ 生成日期 2026-09-18 ¦ 指标 94 项 ¦ 原子参数 97 项 ¦ 变量映射 284 行
① 快速查询 — 在 B6 输入或下拉选择「编码 / 名称」，下方自动返回该参数或指标的全部说明信息
查询键（编码或名称） | EN-013 | 查询状态 | 匹配成功
匹配行号（辅助） | 28 |  | 在 WPS / Excel 中修改 B6 后会自动重算；单元格内已预置示例（EN-013 综合能源消费量）的缓存结果。
编码 | EN-013
名称 | 综合能源消费量
类型（参数 / 指标） | 参数
符号 | E
参数类别 | 能源数据
数据说明 | 统计期内组织综合能源消费总量，由各能源品种消耗量 × 折标准煤系数加总得到；电力按当量值折标
单位 | tce
数据格式 | 数值（3 位小数）
小数位 | 3
取值范围 / 枚举 | ≥0
默认取值 / 参考值 | —
数据来源 | 集控中心（系统自动计算）
来源对象 / 字段 | 计算字段
获取方式 | 计算
更新频率 | 月度
是否必填 | 是
责任单位 | 电装（统一计算）
关联编码 | IND-003、IND-005、IND-008、IND-010、IND-012
校验规则 | ≥0
备注 | 电力折标使用当量值系数 FAC-001
② 工作表说明
工作表 | 内容 | 主要用途 | 条目数
01-说明与查询 | 工作簿说明、快速查询区、编码规则、常用查询公式示例 |  | 1
02-基础参数表 | 参数与指标的统一定义表（含来源、格式、校验、责任单位） | 公式驱动速查的主表，支持按类型 / 类别筛选 | 191 项
03-指标清单 | 94 项指标的原始定义、计算公式、层级、类别、来源、用途、覆盖范围、实施要求 | 保留指标体系原文信息，供需求与验收对照 | 94 项
04-公式变量映射 | 指标公式中的每个变量 ↔ 基础参数表条目 | 支撑公式自动取数、口径核对与影响分析 | 284 行
05-数据源清单 | 各数据源系统、归属方、提供内容、对接方式、责任方 | 接口与取数方案的设计依据 | 10 项
06-枚举字典 | 组织、产线、工序、能源品种、格式、频率等全部枚举值域 | 字段取值约束与主数据台账 | 135 项
③ 编码规则（「02-基础参数表」编码列前缀）
ORG- | 组织主数据 | 经营单位、项目公司、生产管理单元、计量点、绑定关系
MD- | 生产主数据 | 产品型号、产品种类、产线、工序、映射关系、生产工单、统计期
EN- | 能源数据 | 电 / 天然气 / 蒸汽 / 热力 / 油品 / 水等消耗量，综合能源消费量，折标系数引用
OUT- | 产量数据 | 产品产量、工序产量、订单产量（变压器 / 线缆 / 铁心 / 电容器等）
VAL- | 产值数据 | 工业增加值、产品产值、各工序对应产值
CAR- | 碳排放数据 | 二氧化碳排放量及其各项分量、产品碳足迹、产品类别数量
EQ- | 设备数据 | 节能装备与全部装备的额定功率及台账
FAC- | 计算系数 | 折标准煤系数、碳排放因子、含碳量、低位发热量、碳氧化率
IND- | 指标 | 94 项能碳管控指标本体（IND-001 ~ IND-094）
SRC- | 数据源 | 数据源系统（见「05-数据源清单」）
④ 常用查询公式示例（复制后在最前补一个等号即可使用）
按编码查数据说明 | VLOOKUP("EN-013",'02-基础参数表'!$B:$U,6,0)
按编码查数据来源 | VLOOKUP("EN-013",'02-基础参数表'!$B:$U,12,0)
按编码查数据格式 | VLOOKUP("IND-035",'02-基础参数表'!$B:$U,8,0)
按编码查单位与校验 | VLOOKUP("VAL-001",'02-基础参数表'!$B:$U,7,0)&" / "&VLOOKUP("VAL-001",'02-基础参数表'!$B:$U,19,0)
按名称查数据来源 | VLOOKUP("综合能源消费量",'02-基础参数表'!$C:$U,11,0)
编码与名称双向兼容 | IFNA(VLOOKUP($B$6,'02-基础参数表'!$B:$U,6,0),VLOOKUP($B$6,'02-基础参数表'!$C:$U,5,0))
查指标计算公式 | VLOOKUP("IND-004",'03-指标清单'!$B:$Q,5,0)
查指标覆盖范围 | VLOOKUP("IND-017",'03-指标清单'!$B:$Q,12,0)
查某指标用到的参数编码 | VLOOKUP("IND-035",'03-指标清单'!$B:$Q,14,0)
查某指标变量的参数归属 | VLOOKUP("IND-035",'04-公式变量映射'!$A:$I,7,0)
统计某类参数数量 | COUNTIF('02-基础参数表'!$F:$F,"能源数据")
按参数类别列出全部名称 | TEXTJOIN("、",1,IF('02-基础参数表'!$F$3:$F$193="能源数据",'02-基础参数表'!$C$3:$C$193,""))
⑤ 维护约定
1. 本表为唯一参数口径来源：指标计算公式中的变量一律通过「04-公式变量映射」关联到「02-基础参数表」条目，不得另立口径。
2. 折标准煤系数、碳排放因子（FAC-*）由电装统一维护，年度复核；参考值仅供开发校验，正式取值以电装维护值为准。
3. 分母类参数（产量、产值、装备功率）在公式中必须做空值与 0 值保护，分母为空或 0 时指标返回空值。
4. 集控中心侧的能耗类数据统一由系统计算；手工录入仅覆盖绿电 / 绿证、难以自动采集的油品与天然气、工业增加值、用水量、装备台账。
5. 新增指标或参数时，须同步补充：编码与名称、数据说明、单位、数据格式、数据来源、获取方式、更新频率、责任单位，并在「04-公式变量映射」中登记变量归属。
6. 指标定义、覆盖范围、各单位实施要求以「03-指标清单」原文为准；本表不改变原指标的核算口径。

## 02-基础参数表
序号 | 编码 | 名称 | 类型 | 符号 | 参数类别 | 数据说明 | 单位 | 数据格式 | 小数位 | 取值范围 / 枚举 | 默认取值 / 参考值 | 数据来源 | 来源对象 / 字段 | 获取方式 | 更新频率 | 必填 | 责任单位 | 关联编码 | 校验规则 | 备注
1 | CAR-001 | 二氧化碳排放量 | 参数 | C | 碳排放数据 | 统计期内企业组织产生的二氧化碳总排放量（本次口径仅含能源碳排放） | tCO2 | 数值（3 位小数） | 3 | ≥0 | — | 集控中心（系统自动计算） | 计算字段 | 计算 | 月度 | 是 | 电装 | IND-004、IND-005 | ≥0 | 生产过程排放与固碳数据难统计，本次不纳入
2 | CAR-002 | 化石燃料燃烧排放量 | 参数 | C燃烧 | 碳排放数据 | 化石燃料燃烧产生的二氧化碳排放量总和 | tCO2 | 数值（3 位小数） | 3 | ≥0 | — | 集控中心 | 计算字段 | 计算 | 月度 | 是 | 电装 | IND-004 | ≥0 | 按燃料品种分别核算
3 | CAR-003 | 过程排放量 | 参数 | C过程 | 碳排放数据 | 工业生产过程产生的二氧化碳排放量总和 | tCO2 | 数值（3 位小数） | 3 | ≥0 | 0 | 集控中心 | 计算字段 | 计算 | 月度 | 否 | 电装 | IND-004 | ≥0 | 当前口径按 0 处理
4 | CAR-004 | 购入电力排放量 | 参数 | C购入电 | 碳排放数据 | 购入电力对应的二氧化碳排放量 | tCO2 | 数值（3 位小数） | 3 | ≥0 | — | 集控中心 | 计算字段 | 计算 | 月度 | 是 | 电装 | IND-004 | ≥0 | 采用省级电力平均排放因子 FAC-009
5 | CAR-005 | 输出电力排放量 | 参数 | C输出电 | 碳排放数据 | 输出电力对应的二氧化碳排放量（扣减项） | tCO2 | 数值（3 位小数） | 3 | ≥0 | 0 | 集控中心 | 计算字段 | 计算 | 月度 | 否 | 电装 | IND-004 | ≥0 | 无电力输出时取 0
6 | CAR-006 | 购入热力排放量 | 参数 | C购入热 | 碳排放数据 | 购入热力对应的二氧化碳排放量 | tCO2 | 数值（3 位小数） | 3 | ≥0 | — | 集控中心 | 计算字段 | 计算 | 月度 | 是 | 电装 | IND-004 | ≥0 | 热力排放因子见 FAC-013
7 | CAR-007 | 输出热力排放量 | 参数 | C输出热 | 碳排放数据 | 输出热力对应的二氧化碳排放量（扣减项） | tCO2 | 数值（3 位小数） | 3 | ≥0 | 0 | 集控中心 | 计算字段 | 计算 | 月度 | 否 | 电装 | IND-004 | ≥0 | 无热力输出时取 0
8 | CAR-008 | 二氧化碳回收利用量 | 参数 | C回收利用 | 碳排放数据 | 化石燃料燃烧、工艺过程产生的 CO2 经回收自用或外供且确保未再次排放所对应的量（扣减项） | tCO2 | 数值（3 位小数） | 3 | ≥0 | 0 | 集控中心 | 计算字段 | 计算 | 月度 | 否 | 电装 | IND-004 | ≥0 | 当前口径按 0 处理
9 | CAR-009 | 产品碳足迹值 | 参数 | CF | 碳排放数据 | 摇篮到大门阶段的产品碳足迹值，引用 GB/T 24067、ISO 14067 | tCO2/台套、tCO2/km 等 | 数值（4 位小数） | 4 | ≥0 | — | 碳足迹在线核算及报告系统 | 碳足迹核算结果 | 系统对接 | 实时 / 月度 | 是 | 各项目公司 | IND-001 | ≥0 | 由碳足迹系统计算并回传集控 / 集采中心
10 | CAR-010 | 开展碳足迹分析的产品类别数量 | 参数 | Ncf | 碳排放数据 | 统计期内开展主要产品碳足迹分析的产品类别数量 | 个 | 数值（0 位小数） | 0 | ≥0 | — | 碳足迹在线核算及报告系统 | 核算报告台账 | 系统对接 | 月度 | 是 | 各项目公司 | IND-002 | ≥0 且 ≤ 主要产品类别总数 | 系统提供开展计算的产品种类明细
11 | CAR-011 | 主要产品类别总数 | 参数 | N | 碳排放数据 | 单位全部主要产品类别数量 | 个 | 数值（0 位小数） | 0 | >0 | — | ERP 系统 | 物料主数据.产品类别 | 系统对接 | 月度 | 是 | 各项目公司 | IND-002 | >0 | 从 ERP 获取全部产品种类明细
12 | CAR-012 | 净购入电力消费量 | 参数 | — | 碳排放数据 | 购入电力扣除输出电力后的净消费量，用于碳排放核算 | MWh | 数值（2 位小数） | 2 | ≥0 | — | 集控中心 | 计算字段 | 计算 | 月度 | 是 | 电装 | IND-004 | ≥0 | —
13 | CAR-013 | 净购入热力消费量 | 参数 | — | 碳排放数据 | 购入热力扣除输出热力后的净消费量 | GJ | 数值（2 位小数） | 2 | ≥0 | — | 集控中心 | 计算字段 | 计算 | 月度 | 是 | 电装 | IND-004 | ≥0 | —
14 | CAR-014 | 化石燃料分品种消费量 | 参数 | — | 碳排放数据 | 天然气、柴油、汽油、煤油等化石燃料的分品种消费量 | t 或 m³ | 数值（3 位小数） | 3 | ≥0 | — | 集控中心 | 燃料台账 | 自动采集 + 手工录入 | 月度 | 是 | 各项目公司 | IND-004 | ≥0 | 与 EN-006、EN-010~EN-012 同源
15 | EN-001 | 电力消费量 | 参数 | Q电 | 能源数据 | 统计期内项目公司总用电量（含市电与绿电，含公辅设备用电） | kWh | 数值（0 位小数） | 0 | ≥0 | — | 集控中心（电表自动采集） | 电量测点.正向有功电量 | 自动采集 | 实时采集、月度汇总 | 是 | 各项目公司 | IND-013、IND-017~IND-094（各类电耗指标） | ≥0；月度环比偏差 > 30% 需说明 | 绿电与市电合计，不重复计量
16 | EN-002 | 市电消费量 | 参数 | — | 能源数据 | 统计期内从电网购入的常规电力消费量 | kWh | 数值（0 位小数） | 0 | ≥0 | — | 集控中心（电表自动采集） | 电量测点（市电回路） | 自动采集 | 实时采集、月度汇总 | 是 | 各项目公司 | IND-003、IND-004、IND-006 | ≥0 | 与绿电分别计量
17 | EN-003 | 绿电消费量 | 参数 | — | 能源数据 | 统计期内消费的绿电总量（自建新能源自发自用 + 绿电直连 + 购买绿电） | kWh | 数值（0 位小数） | 0 | ≥0 | — | 集控中心录入界面 | 绿电台账 | 手工录入（月度） | 月度 | 是 | 各项目公司 | IND-006、IND-007 | ≥0 且 ≤ 总用电量 | 需保留绿电交易凭证
18 | EN-004 | 绿证购入量 | 参数 | — | 能源数据 | 统计期内购买的绿色电力证书数量（对应电量） | 张 / MWh | 数值（0 位小数） | 0 | ≥0 | — | 集控中心录入界面 | 绿证台账 | 手工录入（月度） | 月度 | 否 | 各项目公司 | IND-006 | ≥0 | 计入非化石能源消费占比分子；不计入物理认定量占比
19 | EN-005 | 非化石能源电力消费物理认定量 | 参数 | Ez | 能源数据 | 具备物理可溯源条件的非化石能源电力消费量（自建消纳绿电 + 非自建绿电直连量） | kWh | 数值（0 位小数） | 0 | ≥0 | — | 集控中心 | 绿电直连 / 自建台账 | 系统对接 / 手工录入 | 月度 | 是 | 各项目公司 | IND-007 | ≥0 且 ≤ 总用电量 | 交易绿电、绿证不纳入分子
20 | EN-006 | 天然气消费量 | 参数 | Q天然气 | 能源数据 | 统计期内天然气消费量（燃料用或原料用） | m³ | 数值（0 位小数） | 0 | ≥0 | — | 集控中心（气表自动采集）/ 录入界面 | 气量测点 | 自动采集优先，否则手工录入 | 实时采集、月度汇总 | 是 | 各项目公司 | IND-004、IND-015 | ≥0 | 能自动采集的优先取自动采集数据
21 | EN-007 | 蒸汽消费量（质量） | 参数 | Q蒸汽 | 能源数据 | 统计期内外购 / 自产蒸汽消费量，按质量计量 | t | 数值（2 位小数） | 2 | ≥0 | — | 集控中心（蒸汽流量计）/ 录入界面 | 蒸汽测点 | 自动采集优先，否则手工录入 | 实时采集、月度汇总 | 是 | 各项目公司 | IND-014、IND-041、IND-046、IND-051、IND-077 | ≥0 | 指标单位为 GJ 时按蒸汽热焓折算
22 | EN-008 | 蒸汽消费量（热量） | 参数 | — | 能源数据 | 蒸汽消费量按热值折算后的能量值，用于综合能源消费量计算 | GJ | 数值（2 位小数） | 2 | ≥0 | — | 集控中心 | 蒸汽测点 + 热焓参数 | 计算 | 月度 | 是 | 各项目公司 | IND-003、IND-014 | ≥0 | 折算系数见 FAC-004
23 | EN-009 | 热力消费量 | 参数 | — | 能源数据 | 统计期内购入热力（热水 / 热网）消费量 | GJ | 数值（2 位小数） | 2 | ≥0 | — | 集控中心 / 录入界面 | 热量表 | 自动采集优先，否则手工录入 | 月度 | 是 | 各项目公司 | IND-003、IND-004、IND-012 | ≥0 | —
24 | EN-010 | 柴油消费量 | 参数 | — | 能源数据 | 统计期内柴油消耗量（车辆、叉车、应急发电机等） | t | 数值（3 位小数） | 3 | ≥0 | — | 集控中心录入界面 | 油品台账 | 手工录入（月度） | 月度 | 是 | 各项目公司 | IND-003、IND-004 | ≥0 | —
25 | EN-011 | 汽油消费量 | 参数 | — | 能源数据 | 统计期内汽油消耗量 | t | 数值（3 位小数） | 3 | ≥0 | — | 集控中心录入界面 | 油品台账 | 手工录入（月度） | 月度 | 是 | 各项目公司 | IND-003、IND-004 | ≥0 | —
26 | EN-012 | 煤油消费量 | 参数 | — | 能源数据 | 统计期内煤油消耗量 | t | 数值（3 位小数） | 3 | ≥0 | — | 集控中心录入界面 | 油品台账 | 手工录入（月度） | 月度 | 是 | 各项目公司 | IND-003、IND-004 | ≥0 | —
27 | EN-013 | 综合能源消费量 | 参数 | E | 能源数据 | 统计期内组织综合能源消费总量，由各能源品种消耗量 × 折标准煤系数加总得到；电力按当量值折标 | tce | 数值（3 位小数） | 3 | ≥0 | — | 集控中心（系统自动计算） | 计算字段 | 计算 | 月度 | 是 | 电装（统一计算） | IND-003、IND-005、IND-008、IND-010、IND-012 | ≥0 | 电力折标使用当量值系数 FAC-001
28 | EN-014 | 消耗的能源种类数 | 参数 | n | 统计维度 | 参与综合能源消费量折算的能源品种数量 | 个 | 数值（0 位小数） | 0 | 1~20 | — | 集控中心 | 计算字段 | 计算 | 月度 | 是 | 电装 | IND-003 | ≥1 | 与能源品种台账一致
29 | EN-015 | 第 i 种能源消费量 | 参数 | Ei | 能源数据 | 参与折算的第 i 种能源实物消费量（电、天然气、蒸汽、热力、柴油、汽油、煤油等） | 各品种原单位 | 数值（2 位小数） | 2 | ≥0 | — | 集控中心 | 各能源品种计量 / 台账 | 自动采集 + 手工录入 | 月度 | 是 | 各项目公司 | IND-003 | ≥0 | 按能源品种分别取数
30 | EN-016 | 第 i 种能源折标准煤系数 | 参数 | ki | 计算系数 | 第 i 种能源折算为标准煤的系数，由电装统一维护 | kgce/单位或 tce/单位 | 数值（4 位小数） | 4 | >0 | 见 FAC-001~FAC-008 | 电装统一维护 | 系数表 | 系统维护 | 年度复核 | 是 | 电装 | IND-003 | >0 | 依据 GB/T 2589
31 | EN-017 | 非化石能源消费量 | 参数 | R | 能源数据 | 各类非化石能源消费量（不含作为原料使用的能源），交易绿电、绿证可纳入 | tce | 数值（3 位小数） | 3 | ≥0 | — | 集控中心 | 绿电 / 绿证折算台账 | 计算 | 月度 | 是 | 各项目公司 | IND-006 | ≥0 且 ≤ 综合能源消费量 | 与分母口径保持一致
32 | EN-018 | 综合能源消费量（不含原料用能） | 参数 | E′ | 能源数据 | 扣除作为原料使用的能源后，用于非化石能源消费占比分母的综合能源消费量 | tce | 数值（3 位小数） | 3 | ≥0 | — | 集控中心 | 计算字段 | 计算 | 月度 | 是 | 电装 | IND-006 | ≥0 | 口径与 EN-013 存在差异，不可混用
33 | EN-019 | 非化石能源消费量（不含原料用能） | 参数 | R′ | 能源数据 | 扣除原料用能后的非化石能源消费量 | tce | 数值（3 位小数） | 3 | ≥0 | — | 集控中心 | 计算字段 | 计算 | 月度 | 是 | 电装 | IND-006 | ≥0 | 口径与 EN-017 存在差异，不可混用
34 | EN-020 | 总用电量 | 参数 | Q | 能源数据 | 统计期内总用电量，作为非化石能源电力物理认定量占比的分母 | kWh | 数值（0 位小数） | 0 | ≥0 | — | 集控中心 | 电量测点.正向有功电量 | 自动采集 | 月度 | 是 | 各项目公司 | IND-007 | ≥0 | 原表分母标注为「千kWh」，开发时统一按 kWh 存储、展示时换算
35 | EN-021 | 工序 / 产线电力消费量 | 参数 | Q*电 | 能源数据 | 按「组织 × 产线 × 工序 × 统计期」归集的电力消费量（拉丝、交联、器身干燥、试验、钣金加工等工序） | kWh | 数值（0 位小数） | 0 | ≥0 | — | 本地数据采集模块 → 集控中心 | 工序测点.电量 | 自动采集 | 实时采集、月度汇总 | 是 | 各项目公司 | IND-013、IND-017~IND-094 | ≥0；各工序合计 ≤ 组织总电量 | 须完成生产-能源绑定
36 | EN-022 | 工序 / 产线蒸汽消费量 | 参数 | Q*蒸汽 | 能源数据 | 按工序归集的蒸汽消费量（器身干燥、互感器干燥等） | t 或 GJ | 数值（2 位小数） | 2 | ≥0 | — | 本地数据采集模块 → 集控中心 | 工序测点.蒸汽量 | 自动采集 | 实时采集、月度汇总 | 否 | 各项目公司 | IND-014、IND-041、IND-046、IND-051、IND-077 | ≥0 | 按指标单位选择 t 或 GJ
37 | EN-023 | 工序 / 产线天然气消费量 | 参数 | Q*天然气 | 能源数据 | 按工序归集的天然气消费量 | m³ | 数值（0 位小数） | 0 | ≥0 | — | 本地数据采集模块 → 集控中心 | 工序测点.气量 | 自动采集 | 实时采集、月度汇总 | 否 | 各项目公司 | IND-015 | ≥0 | —
38 | EN-024 | 工序 / 产线热力消费量 | 参数 | Q*热力 | 能源数据 | 按工序归集的热力消费量 | GJ | 数值（2 位小数） | 2 | ≥0 | — | 本地数据采集模块 → 集控中心 | 工序测点.热量 | 自动采集 | 实时采集、月度汇总 | 否 | 各项目公司 | IND-012 | ≥0 | —
39 | EN-025 | 工序 / 产线综合能源消费量 | 参数 | E* | 能源数据 | 按工序归集的多种能源折标后合计（如器身干燥工序含电 + 蒸汽） | tce | 数值（3 位小数） | 3 | ≥0 | — | 集控中心 | 计算字段 | 计算 | 月度 | 是 | 电装 | IND-035、IND-040、IND-045、IND-050、IND-055、IND-060、IND-066 | ≥0 | 电力按当量值折标
40 | EN-026 | 用水量（总量） | 参数 | Q水 | 能源数据 | 统计期内实际用于生产、生活等用途且未返回环境或未再次回用的水量 | t | 数值（2 位小数） | 2 | ≥0 | — | 集控中心录入界面 / 水表 | 水量台账 | 手工录入或自动采集 | 月度 | 是 | 各项目公司 | IND-011、IND-016 | ≥0 | 无法系统上送的单位可手工定期录入
41 | EN-027 | 生产用水量 | 参数 | — | 能源数据 | 用于生产环节的用水量 | t | 数值（2 位小数） | 2 | ≥0 | — | 集控中心录入界面 | 用水台账 | 手工录入（月度） | 月度 | 是 | 各项目公司 | IND-011 | ≥0 | —
42 | EN-028 | 生活用水量 | 参数 | — | 能源数据 | 用于办公、生活环节的用水量 | t | 数值（2 位小数） | 2 | ≥0 | — | 集控中心录入界面 | 用水台账 | 手工录入（月度） | 月度 | 是 | 各项目公司 | IND-011 | ≥0 | —
43 | EN-029 | 再生水 / 中水回用量 | 参数 | — | 能源数据 | 中水或其他再生水的循环使用量（经计算处理后上报） | t | 数值（2 位小数） | 2 | ≥0 | — | 集控中心录入界面 | 回用水台账 | 手工录入（月度） | 月度 | 否 | 各项目公司 | IND-011 | ≥0 | 有再生水使用的单位必填
44 | EQ-001 | 节能装备累计额定总功率 | 参数 | Res | 设备数据 | 达到或优于能效强制性国家标准 2 级水平和节能水平的装备累计额定总功率 | kW | 数值（2 位小数） | 2 | ≥0 | — | 集控中心录入界面 | 装备台账 | 手工录入（增量更新） | 增量更新 | 是 | 各项目公司 | IND-009 | ≥0 且 ≤ 纳入统计范围装备累计额定总功率 | 电动机、变压器、工业锅炉、风机、空压机、制冷设备、热泵等
45 | EQ-002 | 纳入统计范围装备累计额定总功率 | 参数 | Ets | 设备数据 | 具有适用能效强制性国家标准的装备累计额定总功率；无适用标准的装备不纳入统计 | kW | 数值（2 位小数） | 2 | >0 | — | 集控中心录入界面 | 装备台账 | 手工录入（增量更新） | 增量更新 | 是 | 各项目公司 | IND-009 | >0；分母为 0 时指标置空 | —
46 | EQ-003 | 节能装备明细 | 参数 | — | 设备数据 | 节能装备逐台台账（名称、型号、额定功率、能效等级、投运日期等） | — | 文本 | — | — | — | 集控中心录入界面 | 装备台账 | 手工录入 | 增量更新 | 是 | 各项目公司 | IND-009 | 关键字段非空 | 支撑 Res 的计算与追溯
47 | EQ-004 | 装备台账明细 | 参数 | — | 设备数据 | 企业全部装备逐台台账（含能效标准适用性判定） | — | 文本 | — | — | — | 集控中心录入界面 | 装备台账 | 手工录入 | 增量更新 | 是 | 各项目公司 | IND-009 | 关键字段非空 | 支撑 Ets 的计算与追溯
48 | FAC-001 | 电力折标准煤系数（当量值） | 参数 | — | 计算系数 | 电力按当量值折算标准煤的系数，用于综合能源消费量计算 | kgce/kWh | 数值（4 位小数） | 4 | >0 | 0.1229 | 电装统一维护 | 系数表 | 系统维护 | 年度复核 | 是 | 电装 | IND-003 | >0 | 依据 GB/T 2589；核算综合能源消费量时使用
49 | FAC-002 | 电力折标准煤系数（等价值） | 参数 | — | 计算系数 | 电力按等价值折算标准煤的系数；优先使用所在省平均发电煤耗，无法获取时取 0.2856 | kgce/kWh | 数值（4 位小数） | 4 | >0 | 0.2856（缺省） | 电装统一维护 | 系数表 | 系统维护 | 年度复核 | 是 | 电装 | IND-005 | >0 | 用于单位能耗碳排放分母折标
50 | FAC-003 | 天然气折标准煤系数 | 参数 | — | 计算系数 | 天然气折算标准煤系数 | kgce/m³ | 数值（4 位小数） | 4 | >0 | 1.3300 | 电装统一维护 | 系数表 | 系统维护 | 年度复核 | 是 | 电装 | IND-003 | >0 | GB/T 2589 参考值，以电装维护值为准
51 | FAC-004 | 蒸汽折标准煤系数 | 参数 | — | 计算系数 | 蒸汽按热焓折算标准煤的系数（随蒸汽压力 / 温度变化） | kgce/t | 数值（4 位小数） | 4 | >0 | 按蒸汽热焓计算 | 电装统一维护 | 系数表 | 系统维护 | 年度复核 | 是 | 电装 | IND-003、IND-014 | >0 | 建议按压力 / 温度分档维护
52 | FAC-005 | 热力折标准煤系数 | 参数 | — | 计算系数 | 热力折算标准煤系数 | kgce/GJ | 数值（4 位小数） | 4 | >0 | 34.12 | 电装统一维护 | 系数表 | 系统维护 | 年度复核 | 是 | 电装 | IND-003 | >0 | 即 0.03412 kgce/MJ
53 | FAC-006 | 柴油折标准煤系数 | 参数 | — | 计算系数 | 柴油折算标准煤系数 | kgce/kg | 数值（4 位小数） | 4 | >0 | 1.4571 | 电装统一维护 | 系数表 | 系统维护 | 年度复核 | 是 | 电装 | IND-003 | >0 | GB/T 2589 参考值
54 | FAC-007 | 汽油折标准煤系数 | 参数 | — | 计算系数 | 汽油折算标准煤系数 | kgce/kg | 数值（4 位小数） | 4 | >0 | 1.4714 | 电装统一维护 | 系数表 | 系统维护 | 年度复核 | 是 | 电装 | IND-003 | >0 | GB/T 2589 参考值
55 | FAC-008 | 煤油折标准煤系数 | 参数 | — | 计算系数 | 煤油折算标准煤系数 | kgce/kg | 数值（4 位小数） | 4 | >0 | 1.4714 | 电装统一维护 | 系数表 | 系统维护 | 年度复核 | 是 | 电装 | IND-003 | >0 | GB/T 2589 参考值
56 | FAC-009 | 电力二氧化碳排放因子 | 参数 | — | 计算系数 | 省级电网平均二氧化碳排放因子，用于购入电力碳排放核算 | tCO2/MWh | 数值（4 位小数） | 4 | >0 | 按所在省最新公布值 | 电装统一维护 | 系数表 | 系统维护 | 年度复核 | 是 | 电装 | IND-004、IND-001 | >0 | 取省级电力平均二氧化碳排放因子
57 | FAC-010 | 化石燃料单位热值含碳量 | 参数 | — | 计算系数 | 各化石燃料的单位热值含碳量，用于燃烧排放核算 | tC/GJ | 数值（4 位小数） | 4 | >0 | 按燃料品种 | 电装统一维护 | 系数表 | 系统维护 | 年度复核 | 是 | 电装 | IND-004 | >0 | 依据国家温室气体核算指南
58 | FAC-011 | 化石燃料低位发热量 | 参数 | — | 计算系数 | 各化石燃料的低位发热量 | GJ/t 或 GJ/万m³ | 数值（4 位小数） | 4 | >0 | 按燃料品种 | 电装统一维护 | 系数表 | 系统维护 | 年度复核 | 是 | 电装 | IND-004 | >0 | 依据国家温室气体核算指南
59 | FAC-012 | 化石燃料碳氧化率 | 参数 | — | 计算系数 | 各化石燃料燃烧的碳氧化率 | % | 数值（2 位小数） | 2 | 0~100 | 按燃料品种（常用 98%） | 电装统一维护 | 系数表 | 系统维护 | 年度复核 | 是 | 电装 | IND-004 | 0~100 | 依据国家温室气体核算指南
60 | FAC-013 | 热力二氧化碳排放因子 | 参数 | — | 计算系数 | 购入热力对应的二氧化碳排放因子 | tCO2/GJ | 数值（4 位小数） | 4 | >0 | 按供热来源 | 电装统一维护 | 系数表 | 系统维护 | 年度复核 | 是 | 电装 | IND-004 | >0 | —
61 | IND-001 | 产品碳足迹 | 指标 | — | 指标 / 产品 | 引用GB/T 24067、ISO14067，主要管理摇篮到大门阶段的产品碳足迹；计算公式：CF = Σ(活动数据i × 排放因子i)（摇篮到大门阶段） | tCo2/台套，tCo2/km等 | 数值（2 位小数） | 2 | ≥0 | — | 集采中心（系统自动计算） | 公式变量：— | 自动计算 | 月度 | 是 | 电装·集采中心 | — | ≥0；分母为空或 0 时指标置空 | 指标来源：外部要求（应对CBAM及绿色招采)。覆盖范围、指标用途及各单位实施要求详见「03-指标清单」。
62 | IND-002 | 开展产品碳足迹分析占比 | 指标 | Rcf、Ncf、N | 指标 / 工厂 | 指统计期内开展主要产品碳足迹分析的产品类别数量占主要产品类别总数的比值；计算公式：Rcf = Ncf / N | % | 百分比 | 2 | ≥0 | — | 集采中心（系统自动计算） | 公式变量：Rcf、Ncf、N | 自动计算 | 月度 | 是 | 电装·集采中心 | CAR-010、CAR-011 | ≥0；分母为空或 0 时指标置空 | 指标来源：国家级零碳工厂。覆盖范围、指标用途及各单位实施要求详见「03-指标清单」。
63 | IND-003 | 综合能源消费量 | 指标 | E、n、Ei、ki | 指标 / 工厂 | 指统计期内组织综合能源消费的总吨标准煤；计算公式：E = Σ(Ei × ki) (i = 1..n) | tce | 数值（3 位小数） | 3 | ≥0 | — | 集控中心（系统自动计算） | 公式变量：E、n、Ei、ki | 自动计算 | 月度 | 是 | 电装·集控中心 | EN-014、EN-015、EN-016 | ≥0；分母为空或 0 时指标置空 | 指标来源：国家级零碳工厂。覆盖范围、指标用途及各单位实施要求详见「03-指标清单」。
64 | IND-004 | 总碳排放量 | 指标 | C、C燃烧、C过程、C购入电、C输出电、C购入热、C输出热、C回收利用 | 指标 / 工厂 | 指统计期内企业组织产生的二氧化碳总排放量；计算公式：C = C燃烧 + C过程 + C购入电 + C购入热 − C输出电 − C输出热 − C回收利用 | tCO2 | 数值（3 位小数） | 3 | ≥0 | — | 集控中心（系统自动计算） | 公式变量：C、C燃烧、C过程、C购入电、C输出电、C购入热、C输出热、C回收利用 | 自动计算 | 月度 | 是 | 电装·集控中心 | CAR-002、CAR-003、CAR-004、CAR-005、CAR-006、CAR-007、CAR-008 | ≥0；分母为空或 0 时指标置空 | 指标来源：国家级零碳工厂。覆盖范围、指标用途及各单位实施要求详见「03-指标清单」。
65 | IND-005 | 单位能耗碳排放 | 指标 | I、C、E | 指标 / 工厂 | 指统计期内每消费一吨标准煤产生的二氧化碳排放量；计算公式：I = C / E | tCO2/tce | 数值（3 位小数） | 3 | ≥0 | — | 集控中心（系统自动计算） | 公式变量：I、C、E | 自动计算 | 月度 | 是 | 电装·集控中心 | CAR-001、EN-013 | ≥0；分母为空或 0 时指标置空 | 指标来源：国家级零碳工厂。覆盖范围、指标用途及各单位实施要求详见「03-指标清单」。
66 | IND-006 | 非化石能源消费占比 | 指标 | r、R、E | 指标 / 工厂 | 指统计期内非化石能源消费量与综合能源消费量的比值；计算公式：r = R / E | % | 百分比 | 2 | ≥0 | — | 集控中心（系统自动计算） | 公式变量：r、R、E | 自动计算 | 月度 | 是 | 电装·集控中心 | EN-017、EN-013 | ≥0；分母为空或 0 时指标置空 | 指标来源：国家级零碳工厂。覆盖范围、指标用途及各单位实施要求详见「03-指标清单」。
67 | IND-007 | 非化石能源电力消费物理认定量占比 | 指标 | Eui、Ez、Q | 指标 / 工厂 | 指统计期内具备物理可溯源条件的非化石能源电力消费量占同期总用电量的比值；计算公式：Eui = Ez / Q | % | 百分比 | 2 | ≥0 | — | 集控中心（系统自动计算） | 公式变量：Eui、Ez、Q | 自动计算 | 月度 | 是 | 电装·集控中心 | EN-005、EN-020 | ≥0；分母为空或 0 时指标置空 | 指标来源：国家级零碳工厂。覆盖范围、指标用途及各单位实施要求详见「03-指标清单」。
68 | IND-008 | 单位工业增加值能耗 | 指标 | Enva、E、Gnva | 指标 / 工厂 | 指统计期内综合能源消费量与工业增加值的比值；计算公式：Enva = E / Gnva | tce/万元 | 数值（3 位小数） | 3 | ≥0 | — | 集控中心（系统自动计算） | 公式变量：Enva、E、Gnva | 自动计算 | 月度（年度汇算） | 是 | 电装·集控中心 | EN-013、VAL-001 | ≥0；分母为空或 0 时指标置空 | 指标来源：国家级零碳工厂。覆盖范围、指标用途及各单位实施要求详见「03-指标清单」。
69 | IND-009 | 节能装备应用占比 | 指标 | S、Res、Ets | 指标 / 工厂 | 指统计期内达到或优于能效强制性国家标准 2 级水平和《重点用能产品设备能效先进水平、节能水平和准入水平》节能水平的装备累计额定总功率占纳入统计范围装备累计额定总功率的比例；计算公式：S = Res / Ets | % | 百分比 | 2 | ≥0 | — | 集控中心（系统自动计算） | 公式变量：S、Res、Ets | 自动计算 | 月度 | 是 | 电装·集控中心 | EQ-001、EQ-002 | ≥0；分母为空或 0 时指标置空 | 指标来源：国家级零碳工厂。覆盖范围、指标用途及各单位实施要求详见「03-指标清单」。
70 | IND-010 | 单位产值能耗 | 指标 | g、E、G | 指标 / 工厂 | 指统计期内综合能源消费量与产品产值的比值；计算公式：g = E / G | tce/万元 | 数值（3 位小数） | 3 | ≥0 | — | 集控中心（系统自动计算） | 公式变量：g、E、G | 自动计算 | 月度 | 是 | 电装·集控中心 | EN-013、VAL-002 | ≥0；分母为空或 0 时指标置空 | 指标来源：股份管理要求。覆盖范围、指标用途及各单位实施要求详见「03-指标清单」。
71 | IND-011 | 水资源消耗量 | 指标 | — | 指标 / 工厂 | 指企业在一定时期内，实际用于生产、生活等用途中未返回环境或未再次回用的水量；计算公式：W = Σ各计量点用水量（生产用水 + 生活用水） | t | 数值（2 位小数） | 2 | ≥0 | — | 集控中心（系统自动计算） | 公式变量：— | 自动计算 | 月度 | 是 | 电装·集控中心 | — | ≥0；分母为空或 0 时指标置空 | 指标来源：ESG要求。覆盖范围、指标用途及各单位实施要求详见「03-指标清单」。
72 | IND-012 | 单位产品能耗（型号、ERP产品种类、电装产线大类） | 指标 | e、E、M | 指标 / 工厂 | 指统计期内综合能源总消费量与产品产量的比值；计算公式：e = E / M | tce/产品单位（例如万kVA、万km*mm2） | 数值（3 位小数） | 3 | ≥0 | — | 集控中心（系统自动计算） | 公式变量：e、E、M | 自动计算 | 月度 | 是 | 电装·集控中心 | EN-013、OUT-008 | ≥0；分母为空或 0 时指标置空 | 指标来源：电装管理要求。覆盖范围、指标用途及各单位实施要求详见「03-指标清单」。
73 | IND-013 | 单位产品电耗 | 指标 | q电、Q电、M | 指标 / 公司级 | 指统计期内电能源消费量（包括公辅设备）与产品产量的比值；计算公式：q电 = Q电 / M | kWh/产品单位（例如万kVA、万km*mm2） | 数值（2 位小数） | 2 | ≥0 | — | 集控中心（系统自动计算） | 公式变量：q电、Q电、M | 自动计算 | 月度 | 是 | 电装·集控中心 | EN-001、OUT-008 | ≥0；分母为空或 0 时指标置空 | 指标来源：电装管理要求。覆盖范围、指标用途及各单位实施要求详见「03-指标清单」。
74 | IND-014 | 单位产品蒸汽消耗 | 指标 | q蒸汽、Q蒸汽、M | 指标 / 公司级 | 指统计期内蒸汽能源消费量与产品产量的比值；计算公式：q蒸汽 = Q蒸汽 / M | GJ/产品单位（例如万kVA、万km*mm2） | 数值（2 位小数） | 2 | ≥0 | — | 集控中心（系统自动计算） | 公式变量：q蒸汽、Q蒸汽、M | 自动计算 | 月度 | 是 | 电装·集控中心 | EN-007、OUT-008 | ≥0；分母为空或 0 时指标置空 | 指标来源：电装管理要求。覆盖范围、指标用途及各单位实施要求详见「03-指标清单」。
75 | IND-015 | 单位产品天然气消耗 | 指标 | q天然气、Q天然气、M | 指标 / 公司级 | 指统计期内天然气能源消费量与产品产量的比值；计算公式：q天然气 = Q天然气 / M | m³/产品单位（例如万kVA、万km*mm2） | 数值（2 位小数） | 2 | ≥0 | — | 集控中心（系统自动计算） | 公式变量：q天然气、Q天然气、M | 自动计算 | 月度 | 是 | 电装·集控中心 | EN-006、OUT-008 | ≥0；分母为空或 0 时指标置空 | 指标来源：电装管理要求。覆盖范围、指标用途及各单位实施要求详见「03-指标清单」。
76 | IND-016 | 单位产品水耗 | 指标 | q水、Q水、M | 指标 / 公司级 | 指统计期内水能源消费量与产品产量的比值；计算公式：q水 = Q水 / M | t/产品单位（例如万kVA、万km*mm2） | 数值（2 位小数） | 2 | ≥0 | — | 集控中心（系统自动计算） | 公式变量：q水、Q水、M | 自动计算 | 月度 | 是 | 电装·集控中心 | EN-026、OUT-008 | ≥0；分母为空或 0 时指标置空 | 指标来源：电装管理要求。覆盖范围、指标用途及各单位实施要求详见「03-指标清单」。
77 | IND-017 | 吨铜电耗（线缆-导线-拉丝） | 指标 | q线缆-导线-拉丝Cu-电、Q线缆-导线-拉丝Cu-电、M线缆-导线-拉丝Cu | 指标 / 关键工序 | 线缆导线产线，拉丝工序，拉1吨铜耗电量；计算公式：q线缆-导线-拉丝Cu-电 = Q线缆-导线-拉丝Cu-电 / M线缆-导线-拉丝Cu | kWh/t | 数值（2 位小数） | 2 | ≥0 | — | 集控中心（系统自动计算） | 公式变量：q线缆-导线-拉丝Cu-电、Q线缆-导线-拉丝Cu-电、M线缆-导线-拉丝Cu | 自动计算 | 月度 | 是 | 电装·集控中心 | EN-021、OUT-008 | ≥0；分母为空或 0 时指标置空 | 指标来源：电装管理要求。覆盖范围、指标用途及各单位实施要求详见「03-指标清单」。
78 | IND-018 | 吨铝电耗（线缆-导线-拉丝） | 指标 | q线缆-导线-拉丝Al-电、Q线缆-导线-拉丝Al-电、M线缆-导线-拉丝Al | 指标 / 关键工序 | 线缆导线产线，拉丝工序，拉1吨铝耗电量；计算公式：q线缆-导线-拉丝Al-电 = Q线缆-导线-拉丝Al-电 / M线缆-导线-拉丝Al | kWh/t | 数值（2 位小数） | 2 | ≥0 | — | 集控中心（系统自动计算） | 公式变量：q线缆-导线-拉丝Al-电、Q线缆-导线-拉丝Al-电、M线缆-导线-拉丝Al | 自动计算 | 月度 | 是 | 电装·集控中心 | EN-021、OUT-008 | ≥0；分母为空或 0 时指标置空 | 指标来源：电装管理要求。覆盖范围、指标用途及各单位实施要求详见「03-指标清单」。
79 | IND-019 | 吨铜电耗（线缆-布电线-拉丝） | 指标 | q线缆-布电线-拉丝Cu-电、Q线缆-布电线-拉丝Cu-电、M线缆-布电线-拉丝Cu | 指标 / 关键工序 | 线缆布电线产线，拉丝工序，拉1吨铜耗电量；计算公式：q线缆-布电线-拉丝Cu-电 = Q线缆-布电线-拉丝Cu-电 / M线缆-布电线-拉丝Cu | kWh/t | 数值（2 位小数） | 2 | ≥0 | — | 集控中心（系统自动计算） | 公式变量：q线缆-布电线-拉丝Cu-电、Q线缆-布电线-拉丝Cu-电、M线缆-布电线-拉丝Cu | 自动计算 | 月度 | 是 | 电装·集控中心 | EN-021、OUT-008 | ≥0；分母为空或 0 时指标置空 | 指标来源：电装管理要求。覆盖范围、指标用途及各单位实施要求详见「03-指标清单」。
80 | IND-020 | 吨铝电耗（线缆-布电线-拉丝） | 指标 | q线缆-布电线-拉丝Al-电、Q线缆-布电线-拉丝Al-电、M线缆-布电线-拉丝Al | 指标 / 关键工序 | 线缆布电线产线，拉丝工序，拉1吨铝耗电量；计算公式：q线缆-布电线-拉丝Al-电 = Q线缆-布电线-拉丝Al-电 / M线缆-布电线-拉丝Al | kWh/t | 数值（2 位小数） | 2 | ≥0 | — | 集控中心（系统自动计算） | 公式变量：q线缆-布电线-拉丝Al-电、Q线缆-布电线-拉丝Al-电、M线缆-布电线-拉丝Al | 自动计算 | 月度 | 是 | 电装·集控中心 | EN-021、OUT-008 | ≥0；分母为空或 0 时指标置空 | 指标来源：电装管理要求。覆盖范围、指标用途及各单位实施要求详见「03-指标清单」。
81 | IND-021 | 吨铜电耗（线缆-高压电缆-拉丝） | 指标 | q线缆-高压电缆-拉丝Cu-电、Q线缆-高压电缆-拉丝Cu-电、M线缆-高压电缆-拉丝Cu | 指标 / 关键工序 | 线缆高压电缆产线，拉丝工序，拉1吨铜耗电量；计算公式：q线缆-高压电缆-拉丝Cu-电 = Q线缆-高压电缆-拉丝Cu-电 / M线缆-高压电缆-拉丝Cu | kWh/t | 数值（2 位小数） | 2 | ≥0 | — | 集控中心（系统自动计算） | 公式变量：q线缆-高压电缆-拉丝Cu-电、Q线缆-高压电缆-拉丝Cu-电、M线缆-高压电缆-拉丝Cu | 自动计算 | 月度 | 是 | 电装·集控中心 | EN-021、OUT-008 | ≥0；分母为空或 0 时指标置空 | 指标来源：电装管理要求。覆盖范围、指标用途及各单位实施要求详见「03-指标清单」。
82 | IND-022 | 吨铝电耗（线缆-高压电缆-拉丝） | 指标 | q线缆-高压电缆-拉丝Al-电、Q线缆-高压电缆-拉丝Al-电、M线缆-高压电缆-拉丝Al | 指标 / 关键工序 | 线缆高压电缆产线，拉丝工序，拉1吨铝耗电量；计算公式：q线缆-高压电缆-拉丝Al-电 = Q线缆-高压电缆-拉丝Al-电 / M线缆-高压电缆-拉丝Al | kWh/t | 数值（2 位小数） | 2 | ≥0 | — | 集控中心（系统自动计算） | 公式变量：q线缆-高压电缆-拉丝Al-电、Q线缆-高压电缆-拉丝Al-电、M线缆-高压电缆-拉丝Al | 自动计算 | 月度 | 是 | 电装·集控中心 | EN-021、OUT-008 | ≥0；分母为空或 0 时指标置空 | 指标来源：电装管理要求。覆盖范围、指标用途及各单位实施要求详见「03-指标清单」。
83 | IND-023 | 高压交联（干法）（线缆-高压电缆-交联） | 指标 | q线缆-高压电缆-交联-电、Q线缆-高压电缆-交联-电、M线缆-高压电缆-交联 | 指标 / 关键工序 | 线缆高压电缆产线，交联工序，单位产量耗电量；计算公式：q线缆-高压电缆-交联-电 = Q线缆-高压电缆-交联-电 / M线缆-高压电缆-交联 | kWh/km*mm2 | 数值（2 位小数） | 2 | ≥0 | — | 集控中心（系统自动计算） | 公式变量：q线缆-高压电缆-交联-电、Q线缆-高压电缆-交联-电、M线缆-高压电缆-交联 | 自动计算 | 月度 | 是 | 电装·集控中心 | EN-021、OUT-008 | ≥0；分母为空或 0 时指标置空 | 指标来源：电装管理要求。覆盖范围、指标用途及各单位实施要求详见「03-指标清单」。
84 | IND-024 | 吨铜电耗（线缆-中压电缆-拉丝） | 指标 | q线缆-中压电缆-拉丝Cu-电、Q线缆-中压电缆-拉丝Cu-电、M线缆-中压电缆-拉丝Cu | 指标 / 关键工序 | 线缆中压电缆产线，拉丝工序，拉1吨铜耗电量；计算公式：q线缆-中压电缆-拉丝Cu-电 = Q线缆-中压电缆-拉丝Cu-电 / M线缆-中压电缆-拉丝Cu | kWh/t | 数值（2 位小数） | 2 | ≥0 | — | 集控中心（系统自动计算） | 公式变量：q线缆-中压电缆-拉丝Cu-电、Q线缆-中压电缆-拉丝Cu-电、M线缆-中压电缆-拉丝Cu | 自动计算 | 月度 | 是 | 电装·集控中心 | EN-021、OUT-008 | ≥0；分母为空或 0 时指标置空 | 指标来源：电装管理要求。覆盖范围、指标用途及各单位实施要求详见「03-指标清单」。
85 | IND-025 | 吨铝电耗（线缆-中压电缆-拉丝） | 指标 | q线缆-中压电缆-拉丝Al-电、Q线缆-中压电缆-拉丝Al-电、M线缆-中压电缆-拉丝Al | 指标 / 关键工序 | 线缆中压电缆产线，拉丝工序，拉1吨铝耗电量；计算公式：q线缆-中压电缆-拉丝Al-电 = Q线缆-中压电缆-拉丝Al-电 / M线缆-中压电缆-拉丝Al | kWh/t | 数值（2 位小数） | 2 | ≥0 | — | 集控中心（系统自动计算） | 公式变量：q线缆-中压电缆-拉丝Al-电、Q线缆-中压电缆-拉丝Al-电、M线缆-中压电缆-拉丝Al | 自动计算 | 月度 | 是 | 电装·集控中心 | EN-021、OUT-008 | ≥0；分母为空或 0 时指标置空 | 指标来源：电装管理要求。覆盖范围、指标用途及各单位实施要求详见「03-指标清单」。
86 | IND-026 | 中压交联（干法）（线缆-中压电缆-交联） | 指标 | q线缆-中压电缆-交联-电、Q线缆-中压电缆-交联-电、M线缆-中压电缆-交联 | 指标 / 关键工序 | 线缆中压电缆产线，交联工序，单位产量耗电量；计算公式：q线缆-中压电缆-交联-电 = Q线缆-中压电缆-交联-电 / M线缆-中压电缆-交联 | kWh/km*mm2 | 数值（2 位小数） | 2 | ≥0 | — | 集控中心（系统自动计算） | 公式变量：q线缆-中压电缆-交联-电、Q线缆-中压电缆-交联-电、M线缆-中压电缆-交联 | 自动计算 | 月度 | 是 | 电装·集控中心 | EN-021、OUT-008 | ≥0；分母为空或 0 时指标置空 | 指标来源：电装管理要求。覆盖范围、指标用途及各单位实施要求详见「03-指标清单」。
87 | IND-027 | 吨铜电耗（线缆-低压电缆-拉丝） | 指标 | q线缆-低压电缆-拉丝Cu-电、Q线缆-低压电缆-拉丝Cu-电、M线缆-低压电缆-拉丝Cu | 指标 / 关键工序 | 线缆低压电缆产线，拉丝工序，拉1吨铜耗电量；计算公式：q线缆-低压电缆-拉丝Cu-电 = Q线缆-低压电缆-拉丝Cu-电 / M线缆-低压电缆-拉丝Cu | kWh/t | 数值（2 位小数） | 2 | ≥0 | — | 集控中心（系统自动计算） | 公式变量：q线缆-低压电缆-拉丝Cu-电、Q线缆-低压电缆-拉丝Cu-电、M线缆-低压电缆-拉丝Cu | 自动计算 | 月度 | 是 | 电装·集控中心 | EN-021、OUT-008 | ≥0；分母为空或 0 时指标置空 | 指标来源：电装管理要求。覆盖范围、指标用途及各单位实施要求详见「03-指标清单」。
88 | IND-028 | 吨铝电耗（线缆-低压电缆-拉丝） | 指标 | q线缆-低压电缆-拉丝Al-电、Q线缆-低压电缆-拉丝Al-电、M线缆-低压电缆-拉丝Al | 指标 / 关键工序 | 线缆低压电缆产线，拉丝工序，拉1吨铝耗电量；计算公式：q线缆-低压电缆-拉丝Al-电 = Q线缆-低压电缆-拉丝Al-电 / M线缆-低压电缆-拉丝Al | kWh/t | 数值（2 位小数） | 2 | ≥0 | — | 集控中心（系统自动计算） | 公式变量：q线缆-低压电缆-拉丝Al-电、Q线缆-低压电缆-拉丝Al-电、M线缆-低压电缆-拉丝Al | 自动计算 | 月度 | 是 | 电装·集控中心 | EN-021、OUT-008 | ≥0；分母为空或 0 时指标置空 | 指标来源：电装管理要求。覆盖范围、指标用途及各单位实施要求详见「03-指标清单」。
89 | IND-029 | 吨铜电耗（线缆-特种电缆-拉丝） | 指标 | q线缆-特种电缆-拉丝Cu-电、Q线缆-特种电缆-拉丝Cu-电、M线缆-特种电缆-拉丝Cu | 指标 / 关键工序 | 线缆特种电缆产线，拉丝工序，拉1吨铜耗电量；计算公式：q线缆-特种电缆-拉丝Cu-电 = Q线缆-特种电缆-拉丝Cu-电 / M线缆-特种电缆-拉丝Cu | kWh/t | 数值（2 位小数） | 2 | ≥0 | — | 集控中心（系统自动计算） | 公式变量：q线缆-特种电缆-拉丝Cu-电、Q线缆-特种电缆-拉丝Cu-电、M线缆-特种电缆-拉丝Cu | 自动计算 | 月度 | 是 | 电装·集控中心 | EN-021、OUT-008 | ≥0；分母为空或 0 时指标置空 | 指标来源：电装管理要求。覆盖范围、指标用途及各单位实施要求详见「03-指标清单」。
90 | IND-030 | 吨铝电耗（线缆-特种电缆-拉丝） | 指标 | q线缆-特种电缆-拉丝Al-电、Q线缆-特种电缆-拉丝Al-电、M线缆-特种电缆-拉丝Al | 指标 / 关键工序 | 线缆特种电缆产线，拉丝工序，拉1吨铝耗电量；计算公式：q线缆-特种电缆-拉丝Al-电 = Q线缆-特种电缆-拉丝Al-电 / M线缆-特种电缆-拉丝Al | kWh/t | 数值（2 位小数） | 2 | ≥0 | — | 集控中心（系统自动计算） | 公式变量：q线缆-特种电缆-拉丝Al-电、Q线缆-特种电缆-拉丝Al-电、M线缆-特种电缆-拉丝Al | 自动计算 | 月度 | 是 | 电装·集控中心 | EN-021、OUT-008 | ≥0；分母为空或 0 时指标置空 | 指标来源：电装管理要求。覆盖范围、指标用途及各单位实施要求详见「03-指标清单」。
91 | IND-031 | 吨铜电耗（线缆-装备电缆-拉丝） | 指标 | q线缆-装备电缆-拉丝Cu-电、Q线缆-装备电缆-拉丝Cu-电、M线缆-装备电缆-拉丝Cu | 指标 / 关键工序 | 线缆装备电缆产线，拉丝工序，拉1吨铜耗电量；计算公式：q线缆-装备电缆-拉丝Cu-电 = Q线缆-装备电缆-拉丝Cu-电 / M线缆-装备电缆-拉丝Cu | kWh/t | 数值（2 位小数） | 2 | ≥0 | — | 集控中心（系统自动计算） | 公式变量：q线缆-装备电缆-拉丝Cu-电、Q线缆-装备电缆-拉丝Cu-电、M线缆-装备电缆-拉丝Cu | 自动计算 | 月度 | 是 | 电装·集控中心 | EN-021、OUT-008 | ≥0；分母为空或 0 时指标置空 | 指标来源：电装管理要求。覆盖范围、指标用途及各单位实施要求详见「03-指标清单」。
92 | IND-032 | 吨铝电耗（线缆-装备电缆-拉丝） | 指标 | q线缆-装备电缆-拉丝Al-电、Q线缆-装备电缆-拉丝Al-电、M线缆-装备电缆-拉丝Al | 指标 / 关键工序 | 线缆装备电缆产线，拉丝工序，拉1吨铝耗电量；计算公式：q线缆-装备电缆-拉丝Al-电 = Q线缆-装备电缆-拉丝Al-电 / M线缆-装备电缆-拉丝Al | kWh/t | 数值（2 位小数） | 2 | ≥0 | — | 集控中心（系统自动计算） | 公式变量：q线缆-装备电缆-拉丝Al-电、Q线缆-装备电缆-拉丝Al-电、M线缆-装备电缆-拉丝Al | 自动计算 | 月度 | 是 | 电装·集控中心 | EN-021、OUT-008 | ≥0；分母为空或 0 时指标置空 | 指标来源：电装管理要求。覆盖范围、指标用途及各单位实施要求详见「03-指标清单」。
93 | IND-033 | 吨铜电耗（线缆-橡套电缆-拉丝） | 指标 | q线缆-橡套电缆-拉丝Cu-电、Q线缆-橡套电缆-拉丝Cu-电、M线缆-橡套电缆-拉丝Cu | 指标 / 关键工序 | 线缆橡套电缆产线，拉丝工序，拉1吨铜耗电量；计算公式：q线缆-橡套电缆-拉丝Cu-电 = Q线缆-橡套电缆-拉丝Cu-电 / M线缆-橡套电缆-拉丝Cu | kWh/t | 数值（2 位小数） | 2 | ≥0 | — | 集控中心（系统自动计算） | 公式变量：q线缆-橡套电缆-拉丝Cu-电、Q线缆-橡套电缆-拉丝Cu-电、M线缆-橡套电缆-拉丝Cu | 自动计算 | 月度 | 是 | 电装·集控中心 | EN-021、OUT-008 | ≥0；分母为空或 0 时指标置空 | 指标来源：电装管理要求。覆盖范围、指标用途及各单位实施要求详见「03-指标清单」。
94 | IND-034 | 吨铝电耗（线缆-橡套电缆-拉丝） | 指标 | q线缆-橡套电缆-拉丝Al-电、Q线缆-橡套电缆-拉丝Al-电、M线缆-橡套电缆-拉丝Al | 指标 / 关键工序 | 线缆橡套电缆产线，拉丝工序，拉1吨铝耗电量；计算公式：q线缆-橡套电缆-拉丝Al-电 = Q线缆-橡套电缆-拉丝Al-电 / M线缆-橡套电缆-拉丝Al | kWh/t | 数值（2 位小数） | 2 | ≥0 | — | 集控中心（系统自动计算） | 公式变量：q线缆-橡套电缆-拉丝Al-电、Q线缆-橡套电缆-拉丝Al-电、M线缆-橡套电缆-拉丝Al | 自动计算 | 月度 | 是 | 电装·集控中心 | EN-021、OUT-008 | ≥0；分母为空或 0 时指标置空 | 指标来源：电装管理要求。覆盖范围、指标用途及各单位实施要求详见「03-指标清单」。
95 | IND-035 | 单位产量能耗（变压器-特高压-器身干燥） | 指标 | e变-特高压-器身干燥、E变-特高压-器身干燥、M变-特高压-器身干燥 | 指标 / 关键工序 | 变压器特高压产线器身干燥工序每万kVA综合能耗；计算公式：e变-特高压-器身干燥 = E变-特高压-器身干燥 / M变-特高压-器身干燥 | tce/万kVA | 数值（3 位小数） | 3 | ≥0 | — | 集控中心（系统自动计算） | 公式变量：e变-特高压-器身干燥、E变-特高压-器身干燥、M变-特高压-器身干燥 | 自动计算 | 月度 | 是 | 电装·集控中心 | EN-025、OUT-008 | ≥0；分母为空或 0 时指标置空 | 指标来源：电装管理要求。覆盖范围、指标用途及各单位实施要求详见「03-指标清单」。
96 | IND-036 | 单位产量电耗（变压器-特高压-器身干燥） | 指标 | q变-特高压-器身干燥-电、Q变-特高压-器身干燥-电、M变-特高压-器身干燥 | 指标 / 关键工序 | 变压器特高压产线器身干燥工序每万kVA电耗；计算公式：q变-特高压-器身干燥-电 = Q变-特高压-器身干燥-电 / M变-特高压-器身干燥 | kWh/万kVA | 数值（2 位小数） | 2 | ≥0 | — | 集控中心（系统自动计算） | 公式变量：q变-特高压-器身干燥-电、Q变-特高压-器身干燥-电、M变-特高压-器身干燥 | 自动计算 | 月度 | 是 | 电装·集控中心 | EN-021、OUT-008 | ≥0；分母为空或 0 时指标置空 | 指标来源：电装管理要求。覆盖范围、指标用途及各单位实施要求详见「03-指标清单」。
97 | IND-037 | 单位产量蒸汽耗（变压器-特高压-器身干燥） | 指标 | q变-特高压-器身干燥-蒸汽、Q变-特高压-器身干燥-蒸汽、M变-特高压-器身干燥 | 指标 / 关键工序 | 变压器特高压产线器身干燥工序每万kVA蒸汽耗；计算公式：q变-特高压-器身干燥-蒸汽 = Q变-特高压-器身干燥-蒸汽 / M变-特高压-器身干燥 | t/万kVA | 数值（2 位小数） | 2 | ≥0 | — | 集控中心（系统自动计算） | 公式变量：q变-特高压-器身干燥-蒸汽、Q变-特高压-器身干燥-蒸汽、M变-特高压-器身干燥 | 自动计算 | 月度 | 是 | 电装·集控中心 | EN-022、OUT-008 | ≥0；分母为空或 0 时指标置空 | 指标来源：电装管理要求。覆盖范围、指标用途及各单位实施要求详见「03-指标清单」。
98 | IND-038 | 单位产量能耗（变压器-特高压-试验） | 指标 | e变-特高压-试验、E变-特高压-试验、M变-特高压-试验 | 指标 / 关键工序 | 变压器特高压产线试验工序每万kVA综合能耗；计算公式：e变-特高压-试验 = E变-特高压-试验 / M变-特高压-试验 | tce/万kVA | 数值（3 位小数） | 3 | ≥0 | — | 集控中心（系统自动计算） | 公式变量：e变-特高压-试验、E变-特高压-试验、M变-特高压-试验 | 自动计算 | 月度 | 是 | 电装·集控中心 | EN-025、OUT-008 | ≥0；分母为空或 0 时指标置空 | 指标来源：电装管理要求。覆盖范围、指标用途及各单位实施要求详见「03-指标清单」。
99 | IND-039 | 单位产量电耗（变压器-特高压-试验） | 指标 | q变-特高压-试验-电、Q变-特高压-试验-电、M变-特高压-试验 | 指标 / 关键工序 | 变压器特高压产线试验工序每万kVA电耗；计算公式：q变-特高压-试验-电 = Q变-特高压-试验-电 / M变-特高压-试验 | kWh/万kVA | 数值（2 位小数） | 2 | ≥0 | — | 集控中心（系统自动计算） | 公式变量：q变-特高压-试验-电、Q变-特高压-试验-电、M变-特高压-试验 | 自动计算 | 月度 | 是 | 电装·集控中心 | EN-021、OUT-008 | ≥0；分母为空或 0 时指标置空 | 指标来源：电装管理要求。覆盖范围、指标用途及各单位实施要求详见「03-指标清单」。
100 | IND-040 | 单位产量能耗（变压器-超高压-器身干燥） | 指标 | e变-超高压-器身干燥、E变-超高压-器身干燥、M变-超高压-器身干燥 | 指标 / 关键工序 | 变压器超高压产线器身干燥工序每万kVA综合能耗；计算公式：e变-超高压-器身干燥 = E变-超高压-器身干燥 / M变-超高压-器身干燥 | tce/万kVA | 数值（3 位小数） | 3 | ≥0 | — | 集控中心（系统自动计算） | 公式变量：e变-超高压-器身干燥、E变-超高压-器身干燥、M变-超高压-器身干燥 | 自动计算 | 月度 | 是 | 电装·集控中心 | EN-025、OUT-008 | ≥0；分母为空或 0 时指标置空 | 指标来源：电装管理要求。覆盖范围、指标用途及各单位实施要求详见「03-指标清单」。
101 | IND-041 | 单位产量电耗（变压器-超高压-器身干燥） | 指标 | q变-超高压-器身干燥-电、Q变-超高压-器身干燥-电、M变-超高压-器身干燥 | 指标 / 关键工序 | 变压器超高压产线器身干燥工序每万kVA电耗；计算公式：q变-超高压-器身干燥-电 = Q变-超高压-器身干燥-电 / M变-超高压-器身干燥 | kWh/万kVA | 数值（2 位小数） | 2 | ≥0 | — | 集控中心（系统自动计算） | 公式变量：q变-超高压-器身干燥-电、Q变-超高压-器身干燥-电、M变-超高压-器身干燥 | 自动计算 | 月度 | 是 | 电装·集控中心 | EN-021、OUT-008 | ≥0；分母为空或 0 时指标置空 | 指标来源：电装管理要求。覆盖范围、指标用途及各单位实施要求详见「03-指标清单」。
102 | IND-042 | 单位产量蒸汽耗（变压器-超高压-器身干燥） | 指标 | q变-超高压-器身干燥-蒸汽、Q变-超高压-器身干燥-蒸汽、M变-超高压-器身干燥 | 指标 / 关键工序 | 变压器超高压产线器身干燥工序每万kVA蒸汽耗；计算公式：q变-超高压-器身干燥-蒸汽 = Q变-超高压-器身干燥-蒸汽 / M变-超高压-器身干燥 | t/万kVA | 数值（2 位小数） | 2 | ≥0 | — | 集控中心（系统自动计算） | 公式变量：q变-超高压-器身干燥-蒸汽、Q变-超高压-器身干燥-蒸汽、M变-超高压-器身干燥 | 自动计算 | 月度 | 是 | 电装·集控中心 | EN-022、OUT-008 | ≥0；分母为空或 0 时指标置空 | 指标来源：电装管理要求。覆盖范围、指标用途及各单位实施要求详见「03-指标清单」。
103 | IND-043 | 单位产量能耗（变压器-超高压-试验） | 指标 | e变-超高压-试验、E变-超高压-试验、M变-超高压-试验 | 指标 / 关键工序 | 变压器超高压产线试验工序每万kVA综合能耗；计算公式：e变-超高压-试验 = E变-超高压-试验 / M变-超高压-试验 | tce/万kVA | 数值（3 位小数） | 3 | ≥0 | — | 集控中心（系统自动计算） | 公式变量：e变-超高压-试验、E变-超高压-试验、M变-超高压-试验 | 自动计算 | 月度 | 是 | 电装·集控中心 | EN-025、OUT-008 | ≥0；分母为空或 0 时指标置空 | 指标来源：电装管理要求。覆盖范围、指标用途及各单位实施要求详见「03-指标清单」。
104 | IND-044 | 单位产量电耗（变压器-超高压-试验） | 指标 | q变-超高压-试验-电、Q变-超高压-试验-电、M变-超高压-试验 | 指标 / 关键工序 | 变压器超高压产线试验工序每万kVA电耗；计算公式：q变-超高压-试验-电 = Q变-超高压-试验-电 / M变-超高压-试验 | kWh/万kVA | 数值（2 位小数） | 2 | ≥0 | — | 集控中心（系统自动计算） | 公式变量：q变-超高压-试验-电、Q变-超高压-试验-电、M变-超高压-试验 | 自动计算 | 月度 | 是 | 电装·集控中心 | EN-021、OUT-008 | ≥0；分母为空或 0 时指标置空 | 指标来源：电装管理要求。覆盖范围、指标用途及各单位实施要求详见「03-指标清单」。
105 | IND-045 | 单位产量能耗（变压器-高压-器身干燥） | 指标 | e变-高压-器身干燥、E变-高压-器身干燥、M变-高压-器身干燥 | 指标 / 关键工序 | 变压器高压产线器身干燥工序每万kVA综合能耗；计算公式：e变-高压-器身干燥 = E变-高压-器身干燥 / M变-高压-器身干燥 | tce/万kVA | 数值（3 位小数） | 3 | ≥0 | — | 集控中心（系统自动计算） | 公式变量：e变-高压-器身干燥、E变-高压-器身干燥、M变-高压-器身干燥 | 自动计算 | 月度 | 是 | 电装·集控中心 | EN-025、OUT-008 | ≥0；分母为空或 0 时指标置空 | 指标来源：电装管理要求。覆盖范围、指标用途及各单位实施要求详见「03-指标清单」。
106 | IND-046 | 单位产量电耗（变压器-高压-器身干燥） | 指标 | q变-高压-器身干燥-电、Q变-高压-器身干燥-电、M变-高压-器身干燥 | 指标 / 关键工序 | 变压器高压产线器身干燥工序每万kVA电耗；计算公式：q变-高压-器身干燥-电 = Q变-高压-器身干燥-电 / M变-高压-器身干燥 | kWh/万kVA | 数值（2 位小数） | 2 | ≥0 | — | 集控中心（系统自动计算） | 公式变量：q变-高压-器身干燥-电、Q变-高压-器身干燥-电、M变-高压-器身干燥 | 自动计算 | 月度 | 是 | 电装·集控中心 | EN-021、OUT-008 | ≥0；分母为空或 0 时指标置空 | 指标来源：电装管理要求。覆盖范围、指标用途及各单位实施要求详见「03-指标清单」。
107 | IND-047 | 单位产量蒸汽耗（变压器-高压-器身干燥） | 指标 | q变-高压-器身干燥-蒸汽、Q变-高压-器身干燥-蒸汽、M变-高压-器身干燥 | 指标 / 关键工序 | 变压器高压产线器身干燥工序每万kVA蒸汽耗；计算公式：q变-高压-器身干燥-蒸汽 = Q变-高压-器身干燥-蒸汽 / M变-高压-器身干燥 | t/万kVA | 数值（2 位小数） | 2 | ≥0 | — | 集控中心（系统自动计算） | 公式变量：q变-高压-器身干燥-蒸汽、Q变-高压-器身干燥-蒸汽、M变-高压-器身干燥 | 自动计算 | 月度 | 是 | 电装·集控中心 | EN-022、OUT-008 | ≥0；分母为空或 0 时指标置空 | 指标来源：电装管理要求。覆盖范围、指标用途及各单位实施要求详见「03-指标清单」。
108 | IND-048 | 单位产量能耗（变压器-高压-试验） | 指标 | e变-高压-试验、E变-高压-试验、M变-高压-试验 | 指标 / 关键工序 | 变压器高压产线试验工序每万kVA综合能耗；计算公式：e变-高压-试验 = E变-高压-试验 / M变-高压-试验 | tce/万kVA | 数值（3 位小数） | 3 | ≥0 | — | 集控中心（系统自动计算） | 公式变量：e变-高压-试验、E变-高压-试验、M变-高压-试验 | 自动计算 | 月度 | 是 | 电装·集控中心 | EN-025、OUT-008 | ≥0；分母为空或 0 时指标置空 | 指标来源：电装管理要求。覆盖范围、指标用途及各单位实施要求详见「03-指标清单」。
109 | IND-049 | 单位产量电耗（变压器-高压-试验） | 指标 | q变-高压-试验-电、Q变-高压-试验-电、M变-高压-试验 | 指标 / 关键工序 | 变压器高压产线试验工序每万kVA电耗；计算公式：q变-高压-试验-电 = Q变-高压-试验-电 / M变-高压-试验 | kWh/万kVA | 数值（2 位小数） | 2 | ≥0 | — | 集控中心（系统自动计算） | 公式变量：q变-高压-试验-电、Q变-高压-试验-电、M变-高压-试验 | 自动计算 | 月度 | 是 | 电装·集控中心 | EN-021、OUT-008 | ≥0；分母为空或 0 时指标置空 | 指标来源：电装管理要求。覆盖范围、指标用途及各单位实施要求详见「03-指标清单」。
110 | IND-050 | 单位产量能耗（变压器-配变箱变-器身干燥） | 指标 | e变-配变箱变-器身干燥、E变-配变箱变-器身干燥、M变-配变箱变-器身干燥 | 指标 / 关键工序 | 变压器配变箱变产线器身干燥工序每万kVA综合能耗；计算公式：e变-配变箱变-器身干燥 = E变-配变箱变-器身干燥 / M变-配变箱变-器身干燥 | tce/万kVA | 数值（3 位小数） | 3 | ≥0 | — | 集控中心（系统自动计算） | 公式变量：e变-配变箱变-器身干燥、E变-配变箱变-器身干燥、M变-配变箱变-器身干燥 | 自动计算 | 月度 | 是 | 电装·集控中心 | EN-025、OUT-008 | ≥0；分母为空或 0 时指标置空 | 指标来源：电装管理要求。覆盖范围、指标用途及各单位实施要求详见「03-指标清单」。
111 | IND-051 | 单位产量电耗（变压器-配变箱变-器身干燥） | 指标 | q变-配变箱变-器身干燥-电、Q变-配变箱变-器身干燥-电、M变-配变箱变-器身干燥 | 指标 / 关键工序 | 变压器配变箱变产线器身干燥工序每万kVA电耗；计算公式：q变-配变箱变-器身干燥-电 = Q变-配变箱变-器身干燥-电 / M变-配变箱变-器身干燥 | kWh/万kVA | 数值（2 位小数） | 2 | ≥0 | — | 集控中心（系统自动计算） | 公式变量：q变-配变箱变-器身干燥-电、Q变-配变箱变-器身干燥-电、M变-配变箱变-器身干燥 | 自动计算 | 月度 | 是 | 电装·集控中心 | EN-021、OUT-008 | ≥0；分母为空或 0 时指标置空 | 指标来源：电装管理要求。覆盖范围、指标用途及各单位实施要求详见「03-指标清单」。
112 | IND-052 | 单位产量能耗（变压器-配变箱变-试验） | 指标 | e变-配变箱变-试验、E变-配变箱变-试验、M变-配变箱变-试验 | 指标 / 关键工序 | 变压器配变箱变产线试验工序每万kVA综合能耗；计算公式：e变-配变箱变-试验 = E变-配变箱变-试验 / M变-配变箱变-试验 | tce/万kVA | 数值（3 位小数） | 3 | ≥0 | — | 集控中心（系统自动计算） | 公式变量：e变-配变箱变-试验、E变-配变箱变-试验、M变-配变箱变-试验 | 自动计算 | 月度 | 是 | 电装·集控中心 | EN-025、OUT-008 | ≥0；分母为空或 0 时指标置空 | 指标来源：电装管理要求。覆盖范围、指标用途及各单位实施要求详见「03-指标清单」。
113 | IND-053 | 单位产量电耗（变压器-配变箱变-试验） | 指标 | q变-配变箱变-试验-电、Q变-配变箱变-试验-电、M变-配变箱变-试验 | 指标 / 关键工序 | 变压器配变箱变产线试验工序每万kVA电耗；计算公式：q变-配变箱变-试验-电 = Q变-配变箱变-试验-电 / M变-配变箱变-试验 | kWh/万kVA | 数值（2 位小数） | 2 | ≥0 | — | 集控中心（系统自动计算） | 公式变量：q变-配变箱变-试验-电、Q变-配变箱变-试验-电、M变-配变箱变-试验 | 自动计算 | 月度 | 是 | 电装·集控中心 | EN-021、OUT-008 | ≥0；分母为空或 0 时指标置空 | 指标来源：电装管理要求。覆盖范围、指标用途及各单位实施要求详见「03-指标清单」。
114 | IND-054 | 单位产量能耗（变压器-配变中特-器身干燥） | 指标 | e变-配变中特-器身干燥、E变-配变中特-器身干燥、M变-配变中特-器身干燥 | 指标 / 关键工序 | 变压器配变中特产线器身干燥工序每万kVA综合能耗；计算公式：e变-配变中特-器身干燥 = E变-配变中特-器身干燥 / M变-配变中特-器身干燥 | tce/万kVA | 数值（3 位小数） | 3 | ≥0 | — | 集控中心（系统自动计算） | 公式变量：e变-配变中特-器身干燥、E变-配变中特-器身干燥、M变-配变中特-器身干燥 | 自动计算 | 月度 | 是 | 电装·集控中心 | EN-025、OUT-008 | ≥0；分母为空或 0 时指标置空 | 指标来源：电装管理要求。覆盖范围、指标用途及各单位实施要求详见「03-指标清单」。
115 | IND-055 | 单位产量电耗（变压器-配变中特-器身干燥） | 指标 | q变-配变中特-器身干燥-电、Q变-配变中特-器身干燥-电、M变-配变中特-器身干燥 | 指标 / 关键工序 | 变压器配变中特产线器身干燥工序每万kVA电耗；计算公式：q变-配变中特-器身干燥-电 = Q变-配变中特-器身干燥-电 / M变-配变中特-器身干燥 | kWh/万kVA | 数值（2 位小数） | 2 | ≥0 | — | 集控中心（系统自动计算） | 公式变量：q变-配变中特-器身干燥-电、Q变-配变中特-器身干燥-电、M变-配变中特-器身干燥 | 自动计算 | 月度 | 是 | 电装·集控中心 | EN-021、OUT-008 | ≥0；分母为空或 0 时指标置空 | 指标来源：电装管理要求。覆盖范围、指标用途及各单位实施要求详见「03-指标清单」。
116 | IND-056 | 单位产量能耗（变压器-配变中特-试验） | 指标 | e变-配变中特-试验、E变-配变中特-试验、M变-配变中特-试验 | 指标 / 关键工序 | 变压器配变中特产线试验工序每万kVA综合能耗；计算公式：e变-配变中特-试验 = E变-配变中特-试验 / M变-配变中特-试验 | tce/万kVA | 数值（3 位小数） | 3 | ≥0 | — | 集控中心（系统自动计算） | 公式变量：e变-配变中特-试验、E变-配变中特-试验、M变-配变中特-试验 | 自动计算 | 月度 | 是 | 电装·集控中心 | EN-025、OUT-008 | ≥0；分母为空或 0 时指标置空 | 指标来源：电装管理要求。覆盖范围、指标用途及各单位实施要求详见「03-指标清单」。
117 | IND-057 | 单位产量电耗（变压器-配变中特-试验） | 指标 | q变-配变中特-试验-电、Q变-配变中特-试验-电、M变-配变中特-试验 | 指标 / 关键工序 | 变压器配变中特产线试验工序每万kVA电耗；计算公式：q变-配变中特-试验-电 = Q变-配变中特-试验-电 / M变-配变中特-试验 | kWh/万kVA | 数值（2 位小数） | 2 | ≥0 | — | 集控中心（系统自动计算） | 公式变量：q变-配变中特-试验-电、Q变-配变中特-试验-电、M变-配变中特-试验 | 自动计算 | 月度 | 是 | 电装·集控中心 | EN-021、OUT-008 | ≥0；分母为空或 0 时指标置空 | 指标来源：电装管理要求。覆盖范围、指标用途及各单位实施要求详见「03-指标清单」。
118 | IND-058 | 单位产量能耗（变压器-配变油变-器身干燥） | 指标 | e变-配变油变-器身干燥、E变-配变油变-器身干燥、M变-配变油变-器身干燥 | 指标 / 关键工序 | 变压器配变油变产线器身干燥工序每万kVA综合能耗；计算公式：e变-配变油变-器身干燥 = E变-配变油变-器身干燥 / M变-配变油变-器身干燥 | tce/万kVA | 数值（3 位小数） | 3 | ≥0 | — | 集控中心（系统自动计算） | 公式变量：e变-配变油变-器身干燥、E变-配变油变-器身干燥、M变-配变油变-器身干燥 | 自动计算 | 月度 | 是 | 电装·集控中心 | EN-025、OUT-008 | ≥0；分母为空或 0 时指标置空 | 指标来源：电装管理要求。覆盖范围、指标用途及各单位实施要求详见「03-指标清单」。
119 | IND-059 | 单位产量电耗（变压器-配变油变-器身干燥） | 指标 | q变-配变油变-器身干燥-电、Q变-配变油变-器身干燥-电、M变-配变油变-器身干燥 | 指标 / 关键工序 | 变压器配变油变产线器身干燥工序每万kVA电耗；计算公式：q变-配变油变-器身干燥-电 = Q变-配变油变-器身干燥-电 / M变-配变油变-器身干燥 | kWh/万kVA | 数值（2 位小数） | 2 | ≥0 | — | 集控中心（系统自动计算） | 公式变量：q变-配变油变-器身干燥-电、Q变-配变油变-器身干燥-电、M变-配变油变-器身干燥 | 自动计算 | 月度 | 是 | 电装·集控中心 | EN-021、OUT-008 | ≥0；分母为空或 0 时指标置空 | 指标来源：电装管理要求。覆盖范围、指标用途及各单位实施要求详见「03-指标清单」。
120 | IND-060 | 单位产量能耗（变压器-配变油变-试验） | 指标 | e变-配变油变-试验、E变-配变油变-试验、M变-配变油变-试验 | 指标 / 关键工序 | 变压器配变油变产线试验工序每万kVA综合能耗；计算公式：e变-配变油变-试验 = E变-配变油变-试验 / M变-配变油变-试验 | tce/万kVA | 数值（3 位小数） | 3 | ≥0 | — | 集控中心（系统自动计算） | 公式变量：e变-配变油变-试验、E变-配变油变-试验、M变-配变油变-试验 | 自动计算 | 月度 | 是 | 电装·集控中心 | EN-025、OUT-008 | ≥0；分母为空或 0 时指标置空 | 指标来源：电装管理要求。覆盖范围、指标用途及各单位实施要求详见「03-指标清单」。
121 | IND-061 | 单位产量电耗（变压器-配变油变-试验） | 指标 | q变-配变油变-试验-电、Q变-配变油变-试验-电、M变-配变油变-试验 | 指标 / 关键工序 | 变压器配变油变产线试验工序每万kVA电耗；计算公式：q变-配变油变-试验-电 = Q变-配变油变-试验-电 / M变-配变油变-试验 | kWh/万kVA | 数值（2 位小数） | 2 | ≥0 | — | 集控中心（系统自动计算） | 公式变量：q变-配变油变-试验-电、Q变-配变油变-试验-电、M变-配变油变-试验 | 自动计算 | 月度 | 是 | 电装·集控中心 | EN-021、OUT-008 | ≥0；分母为空或 0 时指标置空 | 指标来源：电装管理要求。覆盖范围、指标用途及各单位实施要求详见「03-指标清单」。
122 | IND-062 | 单位产量能耗（变压器-配变干变-浇注固化） | 指标 | e变-配变干变-浇注固化、E变-配变干变-浇注固化、M变-配变干变-浇注固化 | 指标 / 关键工序 | 变压器配变干变产线浇注固化工序每万kVA综合能耗；计算公式：e变-配变干变-浇注固化 = E变-配变干变-浇注固化 / M变-配变干变-浇注固化 | tce/万kVA | 数值（3 位小数） | 3 | ≥0 | — | 集控中心（系统自动计算） | 公式变量：e变-配变干变-浇注固化、E变-配变干变-浇注固化、M变-配变干变-浇注固化 | 自动计算 | 月度 | 是 | 电装·集控中心 | EN-025、OUT-008 | ≥0；分母为空或 0 时指标置空 | 指标来源：电装管理要求。覆盖范围、指标用途及各单位实施要求详见「03-指标清单」。
123 | IND-063 | 单位产量电耗（变压器-配变干变-浇注固化） | 指标 | q变-配变干变-浇注固化-电、Q变-配变干变-浇注固化-电、M变-配变干变-浇注固化 | 指标 / 关键工序 | 变压器配变干变产线浇注固化工序每万kVA电耗；计算公式：q变-配变干变-浇注固化-电 = Q变-配变干变-浇注固化-电 / M变-配变干变-浇注固化 | kWh/万kVA | 数值（2 位小数） | 2 | ≥0 | — | 集控中心（系统自动计算） | 公式变量：q变-配变干变-浇注固化-电、Q变-配变干变-浇注固化-电、M变-配变干变-浇注固化 | 自动计算 | 月度 | 是 | 电装·集控中心 | EN-021、OUT-008 | ≥0；分母为空或 0 时指标置空 | 指标来源：电装管理要求。覆盖范围、指标用途及各单位实施要求详见「03-指标清单」。
124 | IND-064 | 单位产量能耗（变压器-配变干变-试验） | 指标 | e变-配变干变-试验、E变-配变干变-试验、M变-配变干变-试验 | 指标 / 关键工序 | 变压器配变干变产线试验工序每万kVA综合能耗；计算公式：e变-配变干变-试验 = E变-配变干变-试验 / M变-配变干变-试验 | tce/万kVA | 数值（3 位小数） | 3 | ≥0 | — | 集控中心（系统自动计算） | 公式变量：e变-配变干变-试验、E变-配变干变-试验、M变-配变干变-试验 | 自动计算 | 月度 | 是 | 电装·集控中心 | EN-025、OUT-008 | ≥0；分母为空或 0 时指标置空 | 指标来源：电装管理要求。覆盖范围、指标用途及各单位实施要求详见「03-指标清单」。
125 | IND-065 | 单位产量电耗（变压器-配变干变-试验） | 指标 | q变-配变干变-试验-电、Q变-配变干变-试验-电、M变-配变干变-试验 | 指标 / 关键工序 | 变压器配变干变产线试验工序每万kVA电耗；计算公式：q变-配变干变-试验-电 = Q变-配变干变-试验-电 / M变-配变干变-试验 | kWh/万kVA | 数值（2 位小数） | 2 | ≥0 | — | 集控中心（系统自动计算） | 公式变量：q变-配变干变-试验-电、Q变-配变干变-试验-电、M变-配变干变-试验 | 自动计算 | 月度 | 是 | 电装·集控中心 | EN-021、OUT-008 | ≥0；分母为空或 0 时指标置空 | 指标来源：电装管理要求。覆盖范围、指标用途及各单位实施要求详见「03-指标清单」。
126 | IND-066 | 单位产值电耗（中低压开关柜-钣金加工） | 指标 | u柜-加工-电、Q柜-加工-电、G柜-加工 | 指标 / 关键工序 | 中低压开关柜钣金加工工序万元产值电耗，产值取产品产值；计算公式：u柜-加工-电 = Q柜-加工-电 / G柜-加工 | kWh/万元 | 数值（2 位小数） | 2 | ≥0 | — | 集控中心（系统自动计算） | 公式变量：u柜-加工-电、Q柜-加工-电、G柜-加工 | 自动计算 | 月度 | 是 | 电装·集控中心 | EN-021、VAL-012 | ≥0；分母为空或 0 时指标置空 | 指标来源：电装管理要求。原表备注：产值可以线上统计覆盖范围、指标用途及各单位实施要求详见「03-指标清单」。
127 | IND-067 | 单位产值电耗（中低压开关柜-钣金喷涂） | 指标 | u柜-喷涂-电、Q柜-喷涂-电、G柜-喷涂 | 指标 / 关键工序 | 中低压开关柜钣金喷涂工序万元产值电耗；计算公式：u柜-喷涂-电 = Q柜-喷涂-电 / G柜-喷涂 | kWh/万元 | 数值（2 位小数） | 2 | ≥0 | — | 集控中心（系统自动计算） | 公式变量：u柜-喷涂-电、Q柜-喷涂-电、G柜-喷涂 | 自动计算 | 月度 | 是 | 电装·集控中心 | EN-021、VAL-012 | ≥0；分母为空或 0 时指标置空 | 指标来源：电装管理要求。覆盖范围、指标用途及各单位实施要求详见「03-指标清单」。
128 | IND-068 | 单位产值电耗（套管-干燥） | 指标 | u套-干燥-电、Q套-干燥-电、G套-干燥 | 指标 / 关键工序 | 套管干燥工序每万元产值电耗；计算公式：u套-干燥-电 = Q套-干燥-电 / G套-干燥 | kWh/万元 | 数值（2 位小数） | 2 | ≥0 | — | 集控中心（系统自动计算） | 公式变量：u套-干燥-电、Q套-干燥-电、G套-干燥 | 自动计算 | 月度 | 是 | 电装·集控中心 | EN-021、VAL-012 | ≥0；分母为空或 0 时指标置空 | 指标来源：电装管理要求。原表备注：产值线下统计，最小可以按天覆盖范围、指标用途及各单位实施要求详见「03-指标清单」。
129 | IND-069 | 单位产值电耗（套管-卷制） | 指标 | u套-卷制-电、Q套-卷制-电、G套-卷制 | 指标 / 关键工序 | 套管卷制工序每万元产值电耗；计算公式：u套-卷制-电 = Q套-卷制-电 / G套-卷制 | kWh/万元 | 数值（2 位小数） | 2 | ≥0 | — | 集控中心（系统自动计算） | 公式变量：u套-卷制-电、Q套-卷制-电、G套-卷制 | 自动计算 | 月度 | 是 | 电装·集控中心 | EN-021、VAL-012 | ≥0；分母为空或 0 时指标置空 | 原表指标名称含说明「能耗占比较小，沈变建议去掉」。指标来源：电装管理要求。覆盖范围、指标用途及各单位实施要求详见「03-指标清单」。
130 | IND-070 | 单位产值电耗（套管-试验） | 指标 | u套-试验-电、Q套-试验-电、G套-试验 | 指标 / 关键工序 | 套管试验工序每万元产值电耗；计算公式：u套-试验-电 = Q套-试验-电 / G套-试验 | kWh/万元 | 数值（2 位小数） | 2 | ≥0 | — | 集控中心（系统自动计算） | 公式变量：u套-试验-电、Q套-试验-电、G套-试验 | 自动计算 | 月度 | 是 | 电装·集控中心 | EN-021、VAL-012 | ≥0；分母为空或 0 时指标置空 | 原表指标名称含说明「能耗占比较小，沈变建议去掉」。指标来源：电装管理要求。覆盖范围、指标用途及各单位实施要求详见「03-指标清单」。
131 | IND-071 | 单位产值综合能耗（互感器-干燥） | 指标 | g互-干燥、E互-干燥、G互-干燥 | 指标 / 关键工序 | 互感器干燥工序每万元产值综合能耗。 电和蒸汽都有，蒸汽用的多，80%蒸汽；计算公式：g互-干燥 = E互-干燥 / G互-干燥 | tce/万元 | 数值（3 位小数） | 3 | ≥0 | — | 集控中心（系统自动计算） | 公式变量：g互-干燥、E互-干燥、G互-干燥 | 自动计算 | 月度 | 是 | 电装·集控中心 | EN-025、VAL-012 | ≥0；分母为空或 0 时指标置空 | 指标来源：电装管理要求。原表备注：产值线下统计，最小可以按天覆盖范围、指标用途及各单位实施要求详见「03-指标清单」。
132 | IND-072 | 单位产值电耗（互感器-干燥） | 指标 | u互-干燥-电、Q互-干燥-电、G互-干燥 | 指标 / 关键工序 | 互感器干燥工序每万元产值电耗；计算公式：u互-干燥-电 = Q互-干燥-电 / G互-干燥 | kWh/万元 | 数值（2 位小数） | 2 | ≥0 | — | 集控中心（系统自动计算） | 公式变量：u互-干燥-电、Q互-干燥-电、G互-干燥 | 自动计算 | 月度 | 是 | 电装·集控中心 | EN-021、VAL-012 | ≥0；分母为空或 0 时指标置空 | 指标来源：电装管理要求。覆盖范围、指标用途及各单位实施要求详见「03-指标清单」。
133 | IND-073 | 单位产值蒸汽消耗（互感器-干燥） | 指标 | u互-干燥-蒸汽、Q互-干燥-蒸汽、G互-干燥 | 指标 / 关键工序 | 互感器干燥工序每万元产值蒸汽消耗；计算公式：u互-干燥-蒸汽 = Q互-干燥-蒸汽 / G互-干燥 | t/万元 | 数值（2 位小数） | 2 | ≥0 | — | 集控中心（系统自动计算） | 公式变量：u互-干燥-蒸汽、Q互-干燥-蒸汽、G互-干燥 | 自动计算 | 月度 | 是 | 电装·集控中心 | EN-022、VAL-012 | ≥0；分母为空或 0 时指标置空 | 指标来源：电装管理要求。覆盖范围、指标用途及各单位实施要求详见「03-指标清单」。
134 | IND-074 | 单位产值电耗（互感器-试验） | 指标 | u互-试验-电、Q互-试验-电、G互-试验 | 指标 / 关键工序 | 互感器试验工序每万元产值电耗；计算公式：u互-试验-电 = Q互-试验-电 / G互-试验 | kWh/万元 | 数值（2 位小数） | 2 | ≥0 | — | 集控中心（系统自动计算） | 公式变量：u互-试验-电、Q互-试验-电、G互-试验 | 自动计算 | 月度 | 是 | 电装·集控中心 | EN-021、VAL-012 | ≥0；分母为空或 0 时指标置空 | 指标来源：电装管理要求。覆盖范围、指标用途及各单位实施要求详见「03-指标清单」。
135 | IND-075 | 单位产值电耗（二次-SMT贴片） | 指标 | u二次-贴片-电、Q二次-贴片-电、G二次-贴片 | 指标 / 关键工序 | 二次-SMT贴片工序每万元产值电耗；计算公式：u二次-贴片-电 = Q二次-贴片-电 / G二次-贴片 | kWh/万元 | 数值（2 位小数） | 2 | ≥0 | — | 集控中心（系统自动计算） | 公式变量：u二次-贴片-电、Q二次-贴片-电、G二次-贴片 | 自动计算 | 月度 | 是 | 电装·集控中心 | EN-021、VAL-012 | ≥0；分母为空或 0 时指标置空 | 指标来源：电装管理要求。覆盖范围、指标用途及各单位实施要求详见「03-指标清单」。
136 | IND-076 | 单位产值电耗（二次-高温老化） | 指标 | u二次-高温-电、Q二次-高温-电、G二次-高温 | 指标 / 关键工序 | 二次-高温老化工序每万元产值电耗；计算公式：u二次-高温-电 = Q二次-高温-电 / G二次-高温 | kWh/万元 | 数值（2 位小数） | 2 | ≥0 | — | 集控中心（系统自动计算） | 公式变量：u二次-高温-电、Q二次-高温-电、G二次-高温 | 自动计算 | 月度 | 是 | 电装·集控中心 | EN-021、VAL-012 | ≥0；分母为空或 0 时指标置空 | 指标来源：电装管理要求。覆盖范围、指标用途及各单位实施要求详见「03-指标清单」。
137 | IND-077 | 单位产值电耗（二次-波峰焊） | 指标 | u二次-波峰焊-电、Q二次-波峰焊-电、G二次-波峰焊 | 指标 / 关键工序 | 二次-波峰焊工序每万元产值电耗；计算公式：u二次-波峰焊-电 = Q二次-波峰焊-电 / G二次-波峰焊 | kWh/万元 | 数值（2 位小数） | 2 | ≥0 | — | 集控中心（系统自动计算） | 公式变量：u二次-波峰焊-电、Q二次-波峰焊-电、G二次-波峰焊 | 自动计算 | 月度 | 是 | 电装·集控中心 | EN-021、VAL-012 | ≥0；分母为空或 0 时指标置空 | 指标来源：电装管理要求。覆盖范围、指标用途及各单位实施要求详见「03-指标清单」。
138 | IND-078 | 单位产量电耗（电容器-芯子卷绕） | 指标 | q容-卷绕-电、Q容-卷绕-电、M容-卷绕 | 指标 / 关键工序 | 电容器芯子卷绕工序每万元产值电耗；计算公式：q容-卷绕-电 = Q容-卷绕-电 / M容-卷绕 | kWh/kvar | 数值（2 位小数） | 2 | ≥0 | — | 集控中心（系统自动计算） | 公式变量：q容-卷绕-电、Q容-卷绕-电、M容-卷绕 | 自动计算 | 月度 | 是 | 电装·集控中心 | EN-021、OUT-008 | ≥0；分母为空或 0 时指标置空 | 指标来源：电装管理要求。原表备注：产量线下统计，最小可以按天覆盖范围、指标用途及各单位实施要求详见「03-指标清单」。
139 | IND-079 | 单位产量电耗（电容器-真空浸渍） | 指标 | q容-真空-电、Q容-真空-电、M容-真空 | 指标 / 关键工序 | 电容器真空浸渍工序每万元产值电耗；计算公式：q容-真空-电 = Q容-真空-电 / M容-真空 | kWh/kvar | 数值（2 位小数） | 2 | ≥0 | — | 集控中心（系统自动计算） | 公式变量：q容-真空-电、Q容-真空-电、M容-真空 | 自动计算 | 月度 | 是 | 电装·集控中心 | EN-021、OUT-008 | ≥0；分母为空或 0 时指标置空 | 指标来源：电装管理要求。原表备注：产量线下统计，最小可以到周覆盖范围、指标用途及各单位实施要求详见「03-指标清单」。
140 | IND-080 | 单位产量电耗（电容器-喷漆） | 指标 | q容-喷漆-电、Q容-喷漆-电、M容-喷漆 | 指标 / 关键工序 | 电容器喷漆工序每万元产值电耗；计算公式：q容-喷漆-电 = Q容-喷漆-电 / M容-喷漆 | kWh/kvar | 数值（2 位小数） | 2 | ≥0 | — | 集控中心（系统自动计算） | 公式变量：q容-喷漆-电、Q容-喷漆-电、M容-喷漆 | 自动计算 | 月度 | 是 | 电装·集控中心 | EN-021、OUT-008 | ≥0；分母为空或 0 时指标置空 | 指标来源：电装管理要求。原表备注：产量线下统计，最小可以按天覆盖范围、指标用途及各单位实施要求详见「03-指标清单」。
141 | IND-081 | 单位产量电耗（电容器-试验） | 指标 | q容-试验-电、Q容-试验-电、M容-试验 | 指标 / 关键工序 | 电容器试验工序每万元产值电耗；计算公式：q容-试验-电 = Q容-试验-电 / M容-试验 | kWh/kvar | 数值（2 位小数） | 2 | ≥0 | — | 集控中心（系统自动计算） | 公式变量：q容-试验-电、Q容-试验-电、M容-试验 | 自动计算 | 月度 | 是 | 电装·集控中心 | EN-021、OUT-008 | ≥0；分母为空或 0 时指标置空 | 指标来源：电装管理要求。原表备注：产量线下统计，最小可以按天覆盖范围、指标用途及各单位实施要求详见「03-指标清单」。
142 | IND-082 | 单位产值电耗（干式电抗器-固化） | 指标 | u抗-固化-电、Q抗-固化-电、G抗-固化 | 指标 / 关键工序 | 干式电抗器-固化工序每万元产值电耗；计算公式：u抗-固化-电 = Q抗-固化-电 / G抗-固化 | kWh/万元 | 数值（2 位小数） | 2 | ≥0 | — | 集控中心（系统自动计算） | 公式变量：u抗-固化-电、Q抗-固化-电、G抗-固化 | 自动计算 | 月度 | 是 | 电装·集控中心 | EN-021、VAL-012 | ≥0；分母为空或 0 时指标置空 | 指标来源：电装管理要求。原表备注：产值线下统计，最小可以到周覆盖范围、指标用途及各单位实施要求详见「03-指标清单」。
143 | IND-083 | 单位产值电耗（干式电抗器-试验） | 指标 | u抗-试验-电、Q抗-试验-电、G抗-试验 | 指标 / 关键工序 | 干式电抗器-试验工序每万元产值电耗；计算公式：u抗-试验-电 = Q抗-试验-电 / G抗-试验 | kWh/万元 | 数值（2 位小数） | 2 | ≥0 | — | 集控中心（系统自动计算） | 公式变量：u抗-试验-电、Q抗-试验-电、G抗-试验 | 自动计算 | 月度 | 是 | 电装·集控中心 | EN-021、VAL-012 | ≥0；分母为空或 0 时指标置空 | 指标来源：电装管理要求。原表备注：产值线下统计，最小可以到天覆盖范围、指标用途及各单位实施要求详见「03-指标清单」。
144 | IND-084 | 单位产值电耗（GIL-螺旋焊管生产) | 指标 | uGIL-螺旋焊管-电、QGIL-螺旋焊管-电、GGIL-螺旋焊管 | 指标 / 关键工序 | GIL螺旋焊管生产工序每万元产值电耗；计算公式：uGIL-螺旋焊管-电 = QGIL-螺旋焊管-电 / GGIL-螺旋焊管 | kWh/万元 | 数值（2 位小数） | 2 | ≥0 | — | 集控中心（系统自动计算） | 公式变量：uGIL-螺旋焊管-电、QGIL-螺旋焊管-电、GGIL-螺旋焊管 | 自动计算 | 月度 | 是 | 电装·集控中心 | EN-021、VAL-012 | ≥0；分母为空或 0 时指标置空 | 指标来源：电装管理要求。原表备注：产值线下统计，最小可以到天覆盖范围、指标用途及各单位实施要求详见「03-指标清单」。
145 | IND-085 | 单位产值电耗（GIL-测试) | 指标 | uGIL-测试-电、QGIL-测试-电、GGIL-测试 | 指标 / 关键工序 | GIL-测试工序每万元产值电耗；计算公式：uGIL-测试-电 = QGIL-测试-电 / GGIL-测试 | kWh/万元 | 数值（2 位小数） | 2 | ≥0 | — | 集控中心（系统自动计算） | 公式变量：uGIL-测试-电、QGIL-测试-电、GGIL-测试 | 自动计算 | 月度 | 是 | 电装·集控中心 | EN-021、VAL-012 | ≥0；分母为空或 0 时指标置空 | 指标来源：电装管理要求。覆盖范围、指标用途及各单位实施要求详见「03-指标清单」。
146 | IND-086 | 单位产值电耗（GIL-绝缘子生产) | 指标 | uGIL-绝缘-电、QGIL-绝缘-电、GGIL-绝缘 | 指标 / 关键工序 | GIL-绝缘子生产工序每万元产值电耗；计算公式：uGIL-绝缘-电 = QGIL-绝缘-电 / GGIL-绝缘 | kWh/万元 | 数值（2 位小数） | 2 | ≥0 | — | 集控中心（系统自动计算） | 公式变量：uGIL-绝缘-电、QGIL-绝缘-电、GGIL-绝缘 | 自动计算 | 月度 | 是 | 电装·集控中心 | EN-021、VAL-012 | ≥0；分母为空或 0 时指标置空 | 指标来源：电装管理要求。覆盖范围、指标用途及各单位实施要求详见「03-指标清单」。
147 | IND-087 | 单位产值电耗（GIS-抽真空) | 指标 | uGIS-真空-电、QGIS-真空-电、GGIS-真空 | 指标 / 关键工序 | GIS-抽真空工序每万元产值电耗；计算公式：uGIS-真空-电 = QGIS-真空-电 / GGIS-真空 | kWh/万元 | 数值（2 位小数） | 2 | ≥0 | — | 集控中心（系统自动计算） | 公式变量：uGIS-真空-电、QGIS-真空-电、GGIS-真空 | 自动计算 | 月度 | 是 | 电装·集控中心 | EN-021、VAL-012 | ≥0；分母为空或 0 时指标置空 | 指标来源：电装管理要求。原表备注：产值：MES取产值覆盖范围、指标用途及各单位实施要求详见「03-指标清单」。
148 | IND-088 | 单位产值电耗（GIS-绝缘件干燥) | 指标 | uGIS-干燥-电、QGIS-干燥-电、GGIS-干燥 | 指标 / 关键工序 | GIS-绝缘件干燥工序每万元产值电耗；计算公式：uGIS-干燥-电 = QGIS-干燥-电 / GGIS-干燥 | kWh/万元 | 数值（2 位小数） | 2 | ≥0 | — | 集控中心（系统自动计算） | 公式变量：uGIS-干燥-电、QGIS-干燥-电、GGIS-干燥 | 自动计算 | 月度 | 是 | 电装·集控中心 | EN-021、VAL-012 | ≥0；分母为空或 0 时指标置空 | 指标来源：电装管理要求。覆盖范围、指标用途及各单位实施要求详见「03-指标清单」。
149 | IND-089 | 单位产值电耗（GIS-工频耐压试验) | 指标 | uGIS-试验-电、QGIS-试验-电、GGIS-试验 | 指标 / 关键工序 | GIS-工频耐压试验工序每万元产值电耗；计算公式：uGIS-试验-电 = QGIS-试验-电 / GGIS-试验 | kWh/万元 | 数值（2 位小数） | 2 | ≥0 | — | 集控中心（系统自动计算） | 公式变量：uGIS-试验-电、QGIS-试验-电、GGIS-试验 | 自动计算 | 月度 | 是 | 电装·集控中心 | EN-021、VAL-012 | ≥0；分母为空或 0 时指标置空 | 指标来源：电装管理要求。覆盖范围、指标用途及各单位实施要求详见「03-指标清单」。
150 | IND-090 | 单位产值电耗（GIS-空调恒温除湿) | 指标 | uGIS-除湿-电、QGIS-除湿-电、GGIS-除湿 | 指标 / 关键工序 | GIS-空调恒温除湿工序每万元产值电耗；计算公式：uGIS-除湿-电 = QGIS-除湿-电 / GGIS-除湿 | kWh/万元 | 数值（2 位小数） | 2 | ≥0 | — | 集控中心（系统自动计算） | 公式变量：uGIS-除湿-电、QGIS-除湿-电、GGIS-除湿 | 自动计算 | 月度 | 是 | 电装·集控中心 | EN-021、VAL-012 | ≥0；分母为空或 0 时指标置空 | 指标来源：电装管理要求。覆盖范围、指标用途及各单位实施要求详见「03-指标清单」。
151 | IND-091 | 单位产量电耗（非晶合金铁心-退火） | 指标 | q非晶-退火-电、Q非晶-退火-电、M非晶-退火 | 指标 / 关键工序 | 生产每t非晶合金铁心，退火工序耗电量；计算公式：q非晶-退火-电 = Q非晶-退火-电 / M非晶-退火 | kWh/t | 数值（2 位小数） | 2 | ≥0 | — | 集控中心（系统自动计算） | 公式变量：q非晶-退火-电、Q非晶-退火-电、M非晶-退火 | 自动计算 | 月度 | 是 | 电装·集控中心 | EN-021、OUT-008 | ≥0；分母为空或 0 时指标置空 | 指标来源：电装管理要求。覆盖范围、指标用途及各单位实施要求详见「03-指标清单」。
152 | IND-092 | 单位产量电耗（硅钢铁心-纵剪） | 指标 | q硅钢-纵剪-电、Q硅钢-纵剪-电、M硅钢-纵剪 | 指标 / 关键工序 | 生产每t硅钢铁心，纵剪工序耗电量；计算公式：q硅钢-纵剪-电 = Q硅钢-纵剪-电 / M硅钢-纵剪 | kWh/t | 数值（2 位小数） | 2 | ≥0 | — | 集控中心（系统自动计算） | 公式变量：q硅钢-纵剪-电、Q硅钢-纵剪-电、M硅钢-纵剪 | 自动计算 | 月度 | 是 | 电装·集控中心 | EN-021、OUT-008 | ≥0；分母为空或 0 时指标置空 | 指标来源：电装管理要求。覆盖范围、指标用途及各单位实施要求详见「03-指标清单」。
153 | IND-093 | 单位产量电耗（硅钢铁心-中型叠装） | 指标 | q硅钢-中型叠装-电、Q硅钢-中型叠装-电、M硅钢-中型叠装 | 指标 / 关键工序 | 生产每t硅钢铁心，中型叠装工序耗电量；计算公式：q硅钢-中型叠装-电 = Q硅钢-中型叠装-电 / M硅钢-中型叠装 | kWh/t | 数值（2 位小数） | 2 | ≥0 | — | 集控中心（系统自动计算） | 公式变量：q硅钢-中型叠装-电、Q硅钢-中型叠装-电、M硅钢-中型叠装 | 自动计算 | 月度 | 是 | 电装·集控中心 | EN-021、OUT-008 | ≥0；分母为空或 0 时指标置空 | 指标来源：电装管理要求。覆盖范围、指标用途及各单位实施要求详见「03-指标清单」。
154 | IND-094 | 单位产量电耗（硅钢铁心-大型叠装） | 指标 | q硅钢-大型叠装-电、Q硅钢-大型叠装-电、M硅钢-大型叠装 | 指标 / 关键工序 | 生产每t硅钢铁心，大型叠装工序耗电量；计算公式：q硅钢-大型叠装-电 = Q硅钢-大型叠装-电 / M硅钢-大型叠装 | kWh/t | 数值（2 位小数） | 2 | ≥0 | — | 集控中心（系统自动计算） | 公式变量：q硅钢-大型叠装-电、Q硅钢-大型叠装-电、M硅钢-大型叠装 | 自动计算 | 月度 | 是 | 电装·集控中心 | EN-021、OUT-008 | ≥0；分母为空或 0 时指标置空 | 指标来源：电装管理要求。覆盖范围、指标用途及各单位实施要求详见「03-指标清单」。
155 | MD-001 | 产品型号 | 参数 | — | 生产主数据 | 产品规格型号编码，是产品级指标（最小到型号）的统计维度 | — | 文本 | — | — | — | ERP 系统 | 物料主数据.型号 | 系统对接 | 变更时同步 | 是 | 各项目公司 | IND-012~IND-016 | 非空 | —
156 | MD-002 | 产品种类（ERP） | 参数 | — | 生产主数据 | ERP 中的产品大类 / 种类编码，用于型号-种类-产线映射 | — | 文本 | — | — | — | ERP 系统 | 物料主数据.产品种类 | 系统对接 | 变更时同步 | 是 | 各项目公司 | IND-002、IND-012 | 非空 | —
157 | MD-003 | 产线编码 | 参数 | — | 生产主数据 | 电装产线大类编码（导线、布电线、高压 / 中压 / 低压电缆、特种电缆、装备电缆、橡套电缆、变压器各产线等） | — | 文本 | — | 见「06-枚举字典」MD-01 | — | 集控中心 | 产线主数据.产线编码 | 系统对接 | 变更时同步 | 是 | 各项目公司 | IND-012~IND-094 | 非空、全局唯一 | —
158 | MD-004 | 工序编码 | 参数 | — | 生产主数据 | 关键工序编码（拉丝、交联、器身干燥、试验、浇注固化、钣金加工、SMT 贴片、退火、纵剪、叠装等） | — | 文本 | — | 见「06-枚举字典」MD-02 | — | 集控中心 | 工序主数据.工序编码 | 系统对接 | 变更时同步 | 是 | 各项目公司 | IND-017~IND-094 | 非空、与产线对应 | —
159 | MD-005 | 型号-产品种类-产线对应关系 | 参数 | — | 生产主数据 | 产品型号、ERP 产品种类与产线 / 工序三者的映射关系，是产品级与工序级指标分摊的关键 | — | 文本 | — | — | — | ERP 系统 + 集控中心 | 产品-产线映射表 | 系统对接 / 手工配置 | 变更时更新 | 是 | 各项目公司 | IND-012~IND-016 | 覆盖率 100% | 缺口将导致订单能耗无法归集到型号
160 | MD-006 | 生产工单号 | 参数 | — | 生产主数据 | 生产订单 / 工单号，是订单级产量与能耗关联的主键 | — | 文本 | — | — | — | ERP / MES 系统 | 生产工单.工单号 | 系统对接（标准接口） | 实时 | 是 | 各项目公司 | IND-012~IND-016 | 非空、唯一 | 按标准接口上传至本地数据采集模块
161 | MD-007 | 统计期 | 参数 | — | 统计维度 | 指标计算的时间维度，统一为自然月（格式 YYYY-MM） | — | 文本 | — | YYYY-MM | — | 集控中心 | 统计期主表 | 系统生成 | 月度 | 是 | 电装信息化 | 全部指标 | 格式 YYYY-MM | 年度指标按 12 个月汇算
162 | MD-008 | 数据版本 / 上报批次 | 参数 | — | 统计维度 | 月度数据的版本标识，用于修订与追溯 | — | 文本 | — | — | — | 集控中心 | 数据批次表 | 系统生成 | 月度 | 否 | 电装信息化 | 全部指标 | 唯一版本号 | —
163 | ORG-001 | 经营单位编码 | 参数 | — | 组织主数据 | 集团级经营单位（产业板块）的唯一标识编码，用于全部指标的组织维度归集 | — | 文本 | — | 见「06-枚举字典」ORG-01 | — | 集团主数据管理系统 | 组织主数据.经营单位编码 | 系统对接 | 变更时同步 | 是 | 集团 / 电装信息化 | 全部指标 | 非空、全局唯一 | 覆盖沈变、衡变、新变、鲁缆、德缆、新缆 6 家经营单位
164 | ORG-002 | 经营单位名称 | 参数 | — | 组织主数据 | 经营单位中文名称 | — | 文本 | — | 沈变 / 衡变 / 新变 / 鲁缆 / 德缆 / 新缆 | — | 集团主数据管理系统 | 组织主数据.经营单位名称 | 系统对接 | 变更时同步 | 是 | 集团 / 电装信息化 | 全部指标 | 与编码一一对应 | —
165 | ORG-003 | 项目公司编码 | 参数 | — | 组织主数据 | 经营单位下属项目公司的唯一标识编码，是集控 / 集采指标的核算与上报主体 | — | 文本 | — | 见「06-枚举字典」ORG-02 | — | 集团主数据管理系统 | 组织主数据.公司编码 | 系统对接 | 变更时同步 | 是 | 各项目公司 | 全部指标 | 非空、全局唯一 | 共 22 个项目公司（含各产业本部）
166 | ORG-004 | 项目公司名称 | 参数 | — | 组织主数据 | 项目公司中文名称，如沈变本部、和新套管、康嘉互感器、南京电研等 | — | 文本 | — | 见「06-枚举字典」ORG-02 | — | 集团主数据管理系统 | 组织主数据.公司名称 | 系统对接 | 变更时同步 | 是 | 各项目公司 | 全部指标 | 与编码一一对应 | —
167 | ORG-005 | 产业板块 | 参数 | — | 组织主数据 | 项目公司所属产业分类，决定其纳入的指标范围与工序口径 | — | 枚举 | — | 见「06-枚举字典」ORG-03 | — | 集团主数据管理系统 | 组织主数据.产业分类 | 系统对接 | 变更时同步 | 是 | 集团 / 电装信息化 | 关键工序类指标（IND-017~IND-094） | 取值须在枚举内 | 同一项目公司可归多个板块
168 | ORG-006 | 生产管理单元编码 | 参数 | — | 组织主数据 | 车间、产线、工段级生产单元编码，是「生产-能源绑定」的原子对象 | — | 文本 | — | — | — | 集控中心 / 碳足迹在线核算及报告系统 | 生产管理单元主数据 | 系统对接 | 变更时同步 | 是 | 各项目公司 | IND-012~IND-094 | 非空、单位内唯一 | 须与能耗计量点完成绑定
169 | ORG-007 | 计量点编码 | 参数 | — | 组织主数据 | 能源计量器具 / 测点唯一编码（电表、蒸汽流量计、气表等） | — | 文本 | — | — | — | 集控中心 / 能源管理系统 | 计量器具台账.测点编号 | 系统对接 | 变更时同步 | 是 | 各项目公司 | 全部能耗类指标 | 非空、单位内唯一 | 采集通道须与测点编号对应
170 | ORG-008 | 生产管理单元-计量点绑定关系 | 参数 | — | 组织主数据 | 生产管理单元与能源计量点的对应关系（可多对多），是工序能耗拆分与归集的依据 | — | 文本 | — | — | — | 碳足迹在线核算及报告系统 | 生产-能源绑定模块 | 系统对接 / 手工配置 | 变更时更新 | 是 | 各项目公司 | IND-017~IND-094 | 绑定率 100% | 未绑定将导致工序能耗无法核算
171 | OUT-001 | 产品产量（变压器） | 参数 | M | 产量数据 | 统计期内变压器产品产量，按容量计量 | 万kVA | 数值（2 位小数） | 2 | >0 | — | ERP 系统（入库） | 入库单.产量（容量） | 系统对接 | 月度 | 是 | 各项目公司 | IND-012~IND-016、IND-035~IND-065 | >0；分母为 0 时指标置空 | 分母不得为 0
172 | OUT-002 | 产品产量（线缆） | 参数 | M | 产量数据 | 统计期内线缆产品产量，按「入库公里数 × 截面」计算 | 万km·mm² | 数值（2 位小数） | 2 | >0 | — | ERP 系统（入库） | 入库单.公里数×截面 | 系统对接 | 月度 | 是 | 各项目公司 | IND-012、IND-023、IND-026 | >0；分母为 0 时指标置空 | ERP 已具备该口径
173 | OUT-003 | 工序铜产量 | 参数 | M*Cu | 产量数据 | 拉丝工序加工铜量（导线、布电线、高 / 中 / 低压电缆、特种、装备、橡套电缆产线） | t | 数值（2 位小数） | 2 | >0 | — | 本地数据采集模块 / ERP | 工序产量记录 | 系统对接 | 月度 | 是 | 鲁缆本部、新疆线缆厂、新疆电缆、德缆 | IND-017、IND-019、IND-021、IND-024、IND-027、IND-029、IND-031、IND-033、IND-037 | >0 | 须与拉丝设备电耗配对
174 | OUT-004 | 工序铝产量 | 参数 | M*Al | 产量数据 | 拉丝工序加工铝量 | t | 数值（2 位小数） | 2 | >0 | — | 本地数据采集模块 / ERP | 工序产量记录 | 系统对接 | 月度 | 是 | 鲁缆本部、新疆线缆厂、新疆电缆、德缆 | IND-018、IND-020、IND-022、IND-025、IND-028、IND-030、IND-032、IND-034、IND-038 | >0 | 须与拉丝设备电耗配对
175 | OUT-005 | 非晶合金铁心产量 | 参数 | M* | 产量数据 | 退火工序非晶合金铁心产量 | t | 数值（2 位小数） | 2 | >0 | — | 本地数据采集模块 | 工序产量记录 | 系统对接 | 月度 | 是 | 新变珠峰硅钢 | IND-091 | >0 | —
176 | OUT-006 | 硅钢铁心产量 | 参数 | M* | 产量数据 | 纵剪、中型叠装、大型叠装工序硅钢铁心产量 | t | 数值（2 位小数） | 2 | >0 | — | 本地数据采集模块 | 工序产量记录 | 系统对接 | 月度 | 是 | 新变珠峰硅钢 | IND-092、IND-093、IND-094 | >0 | —
177 | OUT-007 | 电容器产量 | 参数 | M* | 产量数据 | 芯子卷绕、真空浸渍、喷漆、试验工序电容器产量 | kvar | 数值（2 位小数） | 2 | >0 | — | 线下统计录入 | 工序产量记录 | 手工录入（月度 / 周 / 日） | 月度 | 是 | 衡变合容 | IND-078~IND-081 | >0 | 产量线下统计，最小可按天
178 | OUT-008 | 工序 / 产品产量（通用） | 参数 | M | 产量数据 | 关键工序与产品级指标通用产量字段，按「组织 × 产线 × 工序 × 型号 × 统计期」归集，单位随产品而定 | 万kVA / 万km·mm² / t / kvar | 数值（2 位小数） | 2 | >0 | — | 本地数据采集模块 / ERP / MES | 工序产量记录 | 系统对接 | 月度 | 是 | 各项目公司 | IND-012~IND-016、IND-017~IND-094 | >0；分母为空或 0 时指标置空 | 计算时须做分母空值 / 0 保护
179 | OUT-009 | 订单产量（按型号） | 参数 | — | 产量数据 | 按订单 / 型号汇总的产量，用于型号级单位产品能耗 | 按品种 | 数值（2 位小数） | 2 | >0 | — | ERP 系统 + 集控中心 | 生产工单.产量 | 系统对接 | 月度 | 是 | 各项目公司 | IND-012~IND-016 | >0 | 依赖型号-种类-产线映射
180 | VAL-001 | 工业增加值 | 参数 | Gnva | 产值数据 | 企业月度工业增加值，月度估算、年度汇算 | 万元 | 数值（2 位小数） | 2 | >0 | — | 集控中心录入界面 | 财务 / 统计报表 | 手工录入 | 月度录入、年度汇算 | 是 | 各项目公司 | IND-008 | >0；分母为 0 时指标置空 | 在集控中心开放界面录入
181 | VAL-002 | 产品产值 | 参数 | G | 产值数据 | 统计期内产品产值，单位产值类指标的通用分母 | 万元 | 数值（2 位小数） | 2 | >0 | — | 电装大数据平台 / 经营日报管理系统 | 产值报表 | 系统对接 | 日更新、月度汇总 | 是 | 各项目公司 | IND-010 | >0；分母为 0 时指标置空 | 线缆产值到产线，变压器产值到项目公司
182 | VAL-003 | 线缆产值 | 参数 | — | 产值数据 | 线缆板块产品产值，颗粒度到产线 | 万元 | 数值（2 位小数） | 2 | >0 | — | 电装大数据平台 | 产值看板 | 系统对接 | 日更新 | 是 | 鲁缆、德缆、新缆 | IND-010 | >0 | 自大数据平台获取
183 | VAL-004 | 变压器产值 | 参数 | — | 产值数据 | 变压器板块产品产值，颗粒度到项目公司 | 万元 | 数值（2 位小数） | 2 | >0 | — | 经营日报管理系统 | 产值日报 | 系统对接 | 日更新 | 是 | 沈变、衡变、新变 | IND-010 | >0 | —
184 | VAL-005 | 中低压开关柜产值 | 参数 | G* | 产值数据 | 钣金加工、钣金喷涂工序对应的产品产值 | 万元 | 数值（2 位小数） | 2 | >0 | — | 线上统计（MES / ERP）/ 线下录入 | 产值记录 | 系统对接 / 手工录入 | 月度 | 是 | 新疆自控、云集电气 | IND-066、IND-067 | >0 | 产值可线上统计
185 | VAL-006 | 套管产值 | 参数 | G* | 产值数据 | 干燥、卷制、试验工序对应的套管产值 | 万元 | 数值（2 位小数） | 2 | >0 | — | 线下统计录入 | 产值记录 | 手工录入 | 月度（最小可按天） | 是 | 沈变 / 和新套管 | IND-068、IND-069、IND-070 | >0 | 产值线下统计
186 | VAL-007 | 互感器产值 | 参数 | G* | 产值数据 | 干燥、试验工序对应的互感器产值 | 万元 | 数值（2 位小数） | 2 | >0 | — | 线下统计录入 | 产值记录 | 手工录入 | 月度（最小可按天） | 是 | 沈变康嘉 | IND-071~IND-074 | >0 | 产值线下统计
187 | VAL-008 | 二次设备产值 | 参数 | G* | 产值数据 | SMT 贴片、高温老化、波峰焊工序对应的二次设备产值 | 万元 | 数值（2 位小数） | 2 | >0 | — | 线下统计录入 | 产值记录 | 手工录入 | 月度 | 是 | 衡变南京公司 | IND-075、IND-076、IND-077 | >0 | —
188 | VAL-009 | 干式电抗器产值 | 参数 | G* | 产值数据 | 固化、试验工序对应的干式电抗器产值 | 万元 | 数值（2 位小数） | 2 | >0 | — | 线下统计录入 | 产值记录 | 手工录入 | 月度（最小可按天 / 周） | 是 | 衡变合容 | IND-082、IND-083 | >0 | —
189 | VAL-010 | GIL 设备产值 | 参数 | G* | 产值数据 | 螺旋焊管生产、测试、绝缘子生产工序对应的 GIL 设备产值 | 万元 | 数值（2 位小数） | 2 | >0 | — | 线下统计录入 | 产值记录 | 手工录入 | 月度（最小可按天） | 是 | 衡变赛杰爱迪 | IND-084、IND-085、IND-086 | >0 | —
190 | VAL-011 | GIS 设备产值 | 参数 | G* | 产值数据 | 抽真空、绝缘件干燥、工频耐压试验、空调恒温除湿工序对应的 GIS 设备产值 | 万元 | 数值（2 位小数） | 2 | >0 | — | MES 系统 | 产值记录 | 系统对接 | 月度 | 是 | 衡变云高 | IND-087~IND-090 | >0 | 产值自 MES 取数
191 | VAL-012 | 工序产值 | 参数 | G* | 产值数据 | 关键工序单位产值类指标的通用分母 | 万元 | 数值（2 位小数） | 2 | >0 | — | 见各项目公司来源 | 产值记录 | 系统对接 / 手工录入 | 月度 | 是 | 各项目公司 | IND-066~IND-090 | >0；分母为空或 0 时指标置空 | 计算时须做分母空值 / 0 保护

## 03-指标清单
序号 | 指标编码 | 指标名称 | 指标层级 | 指标定义 | 计算公式 | 指标说明（公式变量定义） | 指标单位 | 所属中心 | 指标类别 | 指标来源 | 指标用途 | 覆盖范围 | 所需各单位数据 | 涉及参数编码 | 各单位所需开展工作 | 备注
1 | IND-001 | 产品碳足迹 | 经营单位及项目公司整体指标（重点对标国家零碳工厂要求） | 引用GB/T 24067、ISO14067，主要管理摇篮到大门阶段的产品碳足迹。 | CF = Σ(活动数据i × 排放因子i)（摇篮到大门阶段） | 实时数据，产品碳足迹值 | tCo2/台套，tCo2/km等 | 集采 | 产品 | 外部要求（应对CBAM及绿色招采) | 自动计算，减少收资，快速应对客户招采对碳足迹的要求 | 沈变：沈变本部、和新套管、康嘉互感器 / 衡变：本部、南京电研、云集电气、湖南电气、云集高压开关、新疆自控、特能建、合容电气、赛杰爱迪 / 新变：超高压公司、天变公司、智能电气、京津冀智能科技、珠峰硅钢 / 鲁缆：鲁缆本部、曙光公司 / 德缆：德缆 / 新缆：新疆电缆公司、新疆线缆厂 | 生产工单、物料、能耗数据。 | — | 各项目公司部署电装下发的碳足迹数据采集模块，开展实施工作，包括：（1）进行相关配置；（2）打通BOM、工单、能源类数据，进行联调。所需开展实施工作明细后续下发指导手册。
2 | IND-002 | 开展产品碳足迹分析占比 | 经营单位及项目公司整体指标（重点对标国家零碳工厂要求） | 指统计期内开展主要产品碳足迹分析的产品类别数量占主要产品类别总数的比值 | Rcf = Ncf / N | 月度指标。 Rcf：开展产品碳足迹分析占比； Ncf:开展主要产品碳足迹分析的产品类别数量; N:主要产品类别总数 | % | 集采 | 工厂 | 国家级零碳工厂 | 支撑绿色低碳管理体系、绿色低碳发展规划、温室气体盘查、能源管理体系、清洁生产、零碳工厂、绿色工厂等工作的开展 |  | 产品碳足迹系统提供开展产品碳足迹计算的产品种类明细。从ERP系统获取各单位全部产品种类明细。 | CAR-010、CAR-011 | 完成碳足迹数据采集模块的部署、配置，在电装统一部署的碳足迹在线核算及报告系统中完成能源-生产绑定工作。
3 | IND-003 | 综合能源消费量 | 经营单位及项目公司整体指标（重点对标国家零碳工厂要求） | 指统计期内组织综合能源消费的总吨标准煤 | E = Σ(Ei × ki) (i = 1..n) | 月度指标 E：综合能源消耗量，单位为tce n：消耗的能源种类数 Ei:实际消耗的第i种能源量 ki:第i种能源的折标准煤系数 | tce | 集控 | 工厂 | 国家级零碳工厂 |  |  | 电（包括市电和绿电）、天然气、蒸汽、热力、柴油、煤油汽油等所有消耗能源种类的消耗量。其中核算综合能源消费量时，电力折标煤系数用当量值。 | EN-014、EN-015、EN-016 | 1、各经营单位及项目公司完成电力、蒸汽、热力能源数据采集，并通过系统自动上送电装； / 2、各经营单位及项目公司在集控中心开放的录入界面中按月录入购买绿电、绿证量，及按月录入难以自动采集的天然气、柴油、煤油、汽油（若能自动采集，则优先取自动采集数据，并通过系统自动上送电装）。 / 3、相关折标煤系数、碳排放因子由电装统一维护，各类指标电装统一计算。
4 | IND-004 | 总碳排放量 | 经营单位及项目公司整体指标（重点对标国家零碳工厂要求） | 指统计期内企业组织产生的二氧化碳总排放量 | C = C燃烧 + C过程 + C购入电 + C购入热 − C输出电 − C输出热 − C回收利用 | 月度指标。由于电装产业在生产过程碳排放、回收利用中固碳非常少，且数据难统计，本次考虑能源碳排放。 C：二氧化碳排放量，单位为吨二氧化碳（tCO2）； C燃烧：化石燃料燃烧产生的二氧化碳排放量总和，单位为吨二氧化碳（tCO2） C过程：过程二氧化碳排放量总和，单位为吨二氧化碳（tCO2） C购入电：购入的电力所产生的二氧化碳排放，单位为吨二氧化碳（tCO2） C输出电：输出的电力所产生的二氧化碳排放，单位为吨二氧化碳（tCO2） C购入热：购入的热力所产生的二氧化碳排放，单位为吨二氧化碳（tCO2） C输出热：输出的热力所产生的二氧化碳排放，单位为吨二氧化碳（tCO2） C回收利用：化石燃料燃烧、工艺过程产生的二氧化碳经回收作为生产原料自用或作为产品外供并确保未再次排放所对应的二氧化碳排放量，单位为吨二氧化碳（tCO2） | tCO2 | 集控 | 工厂 | 国家级零碳工厂 |  |  | 电（包括市电和绿电）、天然气、蒸汽、热力、柴油、煤油汽油等所有消耗能源种类的月度消耗量。电力消费量计算碳排放取省级电力平均二氧化碳排放因子。 | CAR-002、CAR-003、CAR-004、CAR-005、CAR-006、CAR-007、CAR-008
5 | IND-005 | 单位能耗碳排放 | 经营单位及项目公司整体指标（重点对标国家零碳工厂要求） | 指统计期内每消费一吨标准煤产生的二氧化碳排放量 | I = C / E | 月度指标。 I:单位能耗碳排放 C：二氧化碳排放量，单位为tCO2 E：综合能源消耗量，单位为tce | tCO2/tce | 集控 | 工厂 | 国家级零碳工厂 |  |  | 分子与分母的核算范围须保持一致。提供电（包括市电和绿电）、天然气、蒸汽、热力、柴油、煤油汽油等所有消耗能源种类的消耗量。其中电力消费量折算标煤按照等价值计算（电力标煤系数优先使用所在省的平均发电煤耗，无法获取的，使用0.2856kgce/kWh） | CAR-001、EN-013
6 | IND-006 | 非化石能源消费占比 | 经营单位及项目公司整体指标（重点对标国家零碳工厂要求） | 指统计期内非化石能源消费量与综合能源消费量的比值 | r = R / E | 月度指标，交易绿电、绿证可纳入分子。 r：非化石能源消费占比 R:各类非化石能源消费量(不含作为原料使用的能源)，单位为tce E:综合能源消费量（不含作为原料使用的能源）,单位为tce | % | 集控 | 工厂 | 国家级零碳工厂 |  |  | ①绿电等非化石能源的月度消耗量； / ②电（包括市电和绿电）、天然气、蒸汽、热力、柴油、煤油汽油等所有消耗能源种类的消耗量。 | EN-017、EN-013
7 | IND-007 | 非化石能源电力消费物理认定量占比 | 经营单位及项目公司整体指标（重点对标国家零碳工厂要求） | 指统计期内具备物理可溯源条件的非化石能源电力消费量占同期总用电量的比值。 | Eui = Ez / Q | 月底指标，交易绿电、绿证不纳入分子。 Eui:非化石能源电力消费物理认定量占比； Ez:具备物理可溯源条件的非化石能源电力消费量，单位为kWh; Q:总用电量，单位为千kWh | % | 集控 | 工厂 | 国家级零碳工厂 |  |  | 月度总用电量和具备物理可溯源条件的非化石能源电力消耗量（如自建消纳绿电及非自建绿电直连量） | EN-005、EN-020
8 | IND-008 | 单位工业增加值能耗 | 经营单位及项目公司整体指标（重点对标国家零碳工厂要求） | 指统计期内综合能源消费量与工业增加值的比值 | Enva = E / Gnva | 月度指标，年度重新汇算。 Enva:单位工业增加值能耗，单位为tce/万元； E：综合能源消费量，单位tce Gnva:工业增加值，单位为万元 | tce/万元 | 集控 | 工厂 | 国家级零碳工厂 |  |  | ①企业月度工业增加值； / ②电（包括市电和绿电）、天然气、蒸汽、热力、柴油、煤油汽油等所有消耗能源种类的消耗量。 | EN-013、VAL-001 | 各经营单位及项目公司在集控中心开放的界面中录入企业工业增加值，月度估算，年度汇算。
9 | IND-009 | 节能装备应用占比 | 经营单位及项目公司整体指标（重点对标国家零碳工厂要求） | 指统计期内达到或优于能效强制性国家标准 2 级水平和《重点用能产品设备能效先进水平、节能水平和准入水平》节能水平的装备累计额定总功率占纳入统计范围装备累计额定总功率的比例 | S = Res / Ets | 月度指标。 S：节能装备应用占比； Res:达到或优于能效强制性国家标准 2 级水平和《重点用能产品设备能效先进水平、节能水平和准入水平》节能水平的装备累计额定总功率，单位为kW。 Ets:纳入统计范围装备累计额定总功率，单位为kW。纳入统计范围的装备需有适用的能效强制性国家标准，包括但不限于电动机、变压器、工业锅炉、风机、容积式空气压缩机、工业制冷设备、热泵等；无适用标准的装备不纳入统计。 | % | 集控 | 工厂 | 国家级零碳工厂 |  |  | ①达到要求节能水平的装备累计额定总功率。 / ②企业所有装备累计额定总功率。 | EQ-001、EQ-002 | 各经营单位及项目公司在集控中心开放的界面中录入节能装备明细、所有装备明细，增量更新。
10 | IND-010 | 单位产值能耗 | 经营单位及项目公司整体指标（重点对标国家零碳工厂要求） | 指统计期内综合能源消费量与产品产值的比值 | g = E / G | 月度指标。 g:单位产值能耗，单位为tce/万元； E：综合能源消费量，单位tce G:产品产值，单位为万元 | tce/万元 | 集控 | 工厂 | 股份管理要求 |  |  | ①各单位产值，其中线缆产值到产线，从大数据平台获取，日更新。变压器产值到项目公司，从经营日报管理系统获取，日更新。 / ②电（包括市电和绿电）、天然气、蒸汽、热力、柴油、煤油汽油等所有消耗能源种类的消耗量。 | EN-013、VAL-002 | 线缆产值在电装大数据平台，变压器产值在经营日报管理系统，以各经营单位及项目公司为对象进行计算。
11 | IND-011 | 水资源消耗量 | 经营单位及项目公司整体指标（重点对标国家零碳工厂要求） | 指企业在一定时期内，实际用于生产、生活等用途中未返回环境或未再次回用的水量 | W = Σ各计量点用水量（生产用水 + 生活用水） | 月度指标。 | t | 集控 | 工厂 | ESG要求 |  |  | ①各单位按照月度上报实际生活生产用水量； / ②有中水或其他再生水使用的单位应该考虑循环使用量经计算处理后上报集团。 | — | 无法通过系统上送数据的单位可以手动定期录入数据
12 | IND-012 | 单位产品能耗（型号、ERP产品种类、电装产线大类） | 产品管控指标（最小到型号级别） | 指统计期内综合能源总消费量与产品产量的比值 | e = E / M | 月度指标。 e:单位产品能耗，单位为tce/产品单位； E：综合能源消费量，单位tce M:产品产量，单位为产品单位，如万kVA、万km*mm2等 | tce/产品单位（例如万kVA、万km*mm2） | 集控 | 工厂 | 电装管理要求 | 电装内部管理，实现同类型产品横向（不同单位间）、纵向（不同时间段间）对比分析，实现与行业基准、行业标杆的对比 | 沈变：沈变本部 / 衡变：本部、湖南电气、特能建 / 新变：超高压公司、天变公司、智能电气、京津冀智能科技 / 鲁缆：鲁缆本部、曙光公司 / 德缆：德缆 / 新缆：新疆电缆公司、新疆线缆厂 | ①订单产量、订单型号； / ②订单所消耗能源量：电（包括市电和绿电）、天然气、蒸汽、热力等。 / ③型号-产品种类-产线的对应关系。 | EN-013、OUT-008 | 1、各项目公司完成关键工序、车间用能的采集，并对接至本地数据采集模块； / 2、各项目公司在碳足迹在线核算及报告系统，生产-能源绑定模块完成生产管理单元与能耗计量的绑定； / 3、各项目公司按标准接口将生产工单传送至本地数据采集模块。
13 | IND-013 | 单位产品电耗 | 产品管控指标（最小到型号级别） | 指统计期内电能源消费量（包括公辅设备）与产品产量的比值 | q电 = Q电 / M | 月度指标。 q电:单位产品电耗，单位为kWh/产品单位； Q电：电能源消费量，单位kWh M:产品产量，单位为产品单位，如万kVA、万km*mm2等 | kWh/产品单位（例如万kVA、万km*mm2） | 集控 | 公司级 | 电装管理要求 |  |  | ①订单产量、订单型号； / ②订单所消耗电（包括市电和绿电）。 / ③型号-产品种类-产线的对应关系。 | EN-001、OUT-008
14 | IND-014 | 单位产品蒸汽消耗 | 产品管控指标（最小到型号级别） | 指统计期内蒸汽能源消费量与产品产量的比值 | q蒸汽 = Q蒸汽 / M | 月度指标。 q蒸汽:单位产品蒸汽消耗，单位为GJ/产品单位； Q蒸汽：蒸汽能源消费量，单位GJ M:产品产量，单位为产品单位，如万kVA、万km*mm2等 | GJ/产品单位（例如万kVA、万km*mm2） | 集控 | 公司级 | 电装管理要求 |  |  | ①订单产量、订单型号； / ②订单所消耗蒸汽。 / ③型号-产品种类-产线的对应关系。 | EN-007、OUT-008
15 | IND-015 | 单位产品天然气消耗 | 产品管控指标（最小到型号级别） | 指统计期内天然气能源消费量与产品产量的比值 | q天然气 = Q天然气 / M | 月度指标。 q天然气:单位产品天然气消耗，单位为m³/产品单位； Q天然气：天然气能源消费量，单位m³ M:产品产量，单位为产品单位，如万kVA、万km*mm2等 | m³/产品单位（例如万kVA、万km*mm2） | 集控 | 公司级 | 电装管理要求 |  |  | ①订单产量、订单型号； / ②订单所消耗天然气。 / ③型号-产品种类-产线的对应关系。 | EN-006、OUT-008
16 | IND-016 | 单位产品水耗 | 产品管控指标（最小到型号级别） | 指统计期内水能源消费量与产品产量的比值 | q水 = Q水 / M | 月度指标。 q水:单位产品水耗，单位为t/产品单位； Q水：水能源消费量，单位t M:产品产量，单位为产品单位，如万kVA、万km*mm2等 | t/产品单位（例如万kVA、万km*mm2） | 集控 | 公司级 | 电装管理要求 |  |  | ①订单产量、订单型号； / ②订单所消耗水。 / ③型号-产品种类-产线的对应关系。 | EN-026、OUT-008
17 | IND-017 | 吨铜电耗（线缆-导线-拉丝） | 关键工序管控指标（分产业设置，管控能耗较高的工序） | 线缆导线产线，拉丝工序，拉1吨铜耗电量 | q线缆-导线-拉丝Cu-电 = Q线缆-导线-拉丝Cu-电 / M线缆-导线-拉丝Cu | 月度指标 q线缆-导线-拉丝Cu-电：导线产线中拉丝工序单位铜电耗，单位为kWh/t； Q线缆-导线-拉丝Cu-电：导线产线中拉丝工序电能源消费量，单位kWh M线缆-导线-拉丝Cu:导线产线中拉丝工序铜产量，单位为t | kWh/t | 集控 | 关键工序 | 电装管理要求 | 电装内部管理，管控高能耗工序，用指标牵引项目公司主动节能，通过数据分析挖掘节能空间 | 鲁缆本部、新疆线缆厂、德缆公司 | ①导线产线拉丝工序耗电量 / ②对应耗铜量 | EN-021、OUT-008 | 采集拉丝（铜）设备的电耗，统计耗铜量，上送电装集控中心。
18 | IND-018 | 吨铝电耗（线缆-导线-拉丝） | 关键工序管控指标（分产业设置，管控能耗较高的工序） | 线缆导线产线，拉丝工序，拉1吨铝耗电量 | q线缆-导线-拉丝Al-电 = Q线缆-导线-拉丝Al-电 / M线缆-导线-拉丝Al | 月度指标 q线缆-导线-拉丝Al-电：导线产线中拉丝工序单位铝电耗，单位为kWh/t； Q线缆-导线-拉丝Al-电：导线产线中拉丝工序电能源消费量，单位kWh M线缆-导线-拉丝Al:导线产线中拉丝工序铝产量，单位为t | kWh/t | 集控 | 关键工序 | 电装管理要求 |  |  | ①导线产线拉丝工序耗电量 / ②对应耗铝量 | EN-021、OUT-008 | 采集拉丝（铝）设备的电耗，统计耗铝量，上送电装集控中心。
19 | IND-019 | 吨铜电耗（线缆-布电线-拉丝） | 关键工序管控指标（分产业设置，管控能耗较高的工序） | 线缆布电线产线，拉丝工序，拉1吨铜耗电量 | q线缆-布电线-拉丝Cu-电 = Q线缆-布电线-拉丝Cu-电 / M线缆-布电线-拉丝Cu | 月度指标 q线缆-布电线-拉丝Cu-电：布电线产线中拉丝工序单位铜电耗，单位为kWh/t； Q线缆-布电线-拉丝Cu-电：布电线产线中拉丝工序电能源消费量，单位kWh M线缆-布电线-拉丝Cu:布电线产线中拉丝工序铜产量，单位为t | kWh/t | 集控 | 关键工序 | 电装管理要求 |  | 鲁缆本部、新疆线缆厂、新疆电缆、德缆公司 | ①布电线产线拉丝工序耗电量 / ②对应耗铜量 | EN-021、OUT-008 | 采集拉丝（铜）设备的电耗，统计耗铜量，上送电装集控中心。
20 | IND-020 | 吨铝电耗（线缆-布电线-拉丝） | 关键工序管控指标（分产业设置，管控能耗较高的工序） | 线缆布电线产线，拉丝工序，拉1吨铝耗电量 | q线缆-布电线-拉丝Al-电 = Q线缆-布电线-拉丝Al-电 / M线缆-布电线-拉丝Al | 月度指标 q线缆-布电线-拉丝Al-电：布电线产线中拉丝工序单位铝电耗，单位为kWh/t； Q线缆-布电线-拉丝Al-电：布电线产线中拉丝工序电能源消费量，单位kWh M线缆-布电线-拉丝Al:布电线产线中拉丝工序铝产量，单位为t | kWh/t | 集控 | 关键工序 | 电装管理要求 |  |  | ①布电线产线拉丝工序耗电量 / ②对应耗铝量 | EN-021、OUT-008 | 采集拉丝（铝）设备的电耗，统计耗铝量，上送电装集控中心。
21 | IND-021 | 吨铜电耗（线缆-高压电缆-拉丝） | 关键工序管控指标（分产业设置，管控能耗较高的工序） | 线缆高压电缆产线，拉丝工序，拉1吨铜耗电量 | q线缆-高压电缆-拉丝Cu-电 = Q线缆-高压电缆-拉丝Cu-电 / M线缆-高压电缆-拉丝Cu | 月度指标 q线缆-高压电缆-拉丝Cu-电：高压电缆产线中拉丝工序单位铜电耗，单位为kWh/t； Q线缆-高压电缆-拉丝Cu-电：高压电缆产线中拉丝工序电能源消费量，单位kWh M线缆-高压电缆-拉丝Cu:高压电缆产线中拉丝工序铜产量，单位为t | kWh/t | 集控 | 关键工序 | 电装管理要求 |  | 鲁缆本部 | ①高压电缆产线拉丝工序耗电量 / ②对应耗铜量 | EN-021、OUT-008 | 采集拉丝（铜）设备的电耗，统计耗铜量，上送电装集控中心。
22 | IND-022 | 吨铝电耗（线缆-高压电缆-拉丝） | 关键工序管控指标（分产业设置，管控能耗较高的工序） | 线缆高压电缆产线，拉丝工序，拉1吨铝耗电量 | q线缆-高压电缆-拉丝Al-电 = Q线缆-高压电缆-拉丝Al-电 / M线缆-高压电缆-拉丝Al | 月度指标 q线缆-高压电缆-拉丝Al-电：高压电缆产线中拉丝工序单位铝电耗，单位为kWh/t； Q线缆-高压电缆-拉丝Al-电：高压电缆产线中拉丝工序电能源消费量，单位kWh M线缆-高压电缆-拉丝Al:高压电缆产线中拉丝工序铝产量，单位为t | kWh/t | 集控 | 关键工序 | 电装管理要求 |  |  | ①高压电缆产线拉丝工序耗电量 / ②对应耗铝量 | EN-021、OUT-008 | 采集拉丝（铝）设备的电耗，统计耗铝量，上送电装集控中心。
23 | IND-023 | 高压交联（干法）（线缆-高压电缆-交联） | 关键工序管控指标（分产业设置，管控能耗较高的工序） | 线缆高压电缆产线，交联工序，单位产量耗电量。 | q线缆-高压电缆-交联-电 = Q线缆-高压电缆-交联-电 / M线缆-高压电缆-交联 | 月度指标 q线缆-高压电缆-交联-电：高压电缆产线中交联工序单位产品电耗，单位为kWh/km*mm2； Q线缆-高压电缆-交联-电：高压电缆产线中交联工序电能源消费量，单位kWh M线缆-高压电缆-交联:高压电缆产线中交联工序产品产量，单位为km*mm2 | kWh/km*mm2 | 集控 | 关键工序 | 电装管理要求 |  |  | ①高压电缆产线交联工序耗电量 / ②对应线缆产量。ERP里有，入库的公里数*截面，km*mm2 | EN-021、OUT-008 | 采集高压产线交联设备的电耗，统计对应线缆产量，上送电装集控中心。
24 | IND-024 | 吨铜电耗（线缆-中压电缆-拉丝） | 关键工序管控指标（分产业设置，管控能耗较高的工序） | 线缆中压电缆产线，拉丝工序，拉1吨铜耗电量 | q线缆-中压电缆-拉丝Cu-电 = Q线缆-中压电缆-拉丝Cu-电 / M线缆-中压电缆-拉丝Cu | 月度指标 q线缆-中压电缆-拉丝Cu-电：中压电缆产线中拉丝工序单位铜电耗，单位为kWh/t； Q线缆-中压电缆-拉丝Cu-电：中压电缆产线中拉丝工序电能源消费量，单位kWh M线缆-中压电缆-拉丝Cu:中压电缆产线中拉丝工序铜产量，单位为t | kWh/t | 集控 | 关键工序 | 电装管理要求 |  | 鲁缆本部、新疆线缆厂、新疆电缆、德缆公司 | ①中压电缆产线拉丝工序耗电量 / ②对应耗铜量 | EN-021、OUT-008 | 采集拉丝（铜）设备的电耗，统计耗铜量，上送电装集控中心。
25 | IND-025 | 吨铝电耗（线缆-中压电缆-拉丝） | 关键工序管控指标（分产业设置，管控能耗较高的工序） | 线缆中压电缆产线，拉丝工序，拉1吨铝耗电量 | q线缆-中压电缆-拉丝Al-电 = Q线缆-中压电缆-拉丝Al-电 / M线缆-中压电缆-拉丝Al | 月度指标 q线缆-中压电缆-拉丝Al-电：中压电缆产线中拉丝工序单位铝电耗，单位为kWh/t； Q线缆-中压电缆-拉丝Al-电：中压电缆产线中拉丝工序电能源消费量，单位kWh M线缆-中压电缆-拉丝Al:中压电缆产线中拉丝工序铝产量，单位为t | kWh/t | 集控 | 关键工序 | 电装管理要求 |  |  | ①中压电缆产线拉丝工序耗电量 / ②对应耗铝量 | EN-021、OUT-008 | 采集拉丝（铝）设备的电耗，统计耗铝量，上送电装集控中心。
26 | IND-026 | 中压交联（干法）（线缆-中压电缆-交联） | 关键工序管控指标（分产业设置，管控能耗较高的工序） | 线缆中压电缆产线，交联工序，单位产量耗电量。 | q线缆-中压电缆-交联-电 = Q线缆-中压电缆-交联-电 / M线缆-中压电缆-交联 | 月度指标 q线缆-中压电缆-交联-电：中压电缆产线中交联工序单位产品电耗，单位为kWh/km*mm2； Q线缆-中压电缆-交联-电：中压电缆产线中交联工序电能源消费量，单位kWh M线缆-中压电缆-交联:中压电缆产线中交联工序产品产量，单位为km*mm2 | kWh/km*mm2 | 集控 | 关键工序 | 电装管理要求 |  |  | ①中压电缆产线交联工序耗电量 / ②对应线缆产量。ERP里有，入库的公里数*截面，km*mm2 | EN-021、OUT-008 | 采集中压产线交联设备的电耗，统计对应线缆产量，上送电装集控中心。
27 | IND-027 | 吨铜电耗（线缆-低压电缆-拉丝） | 关键工序管控指标（分产业设置，管控能耗较高的工序） | 线缆低压电缆产线，拉丝工序，拉1吨铜耗电量 | q线缆-低压电缆-拉丝Cu-电 = Q线缆-低压电缆-拉丝Cu-电 / M线缆-低压电缆-拉丝Cu | 月度指标 q线缆-低压电缆-拉丝Cu-电：低压电缆产线中拉丝工序单位铜电耗，单位为kWh/t； Q线缆-低压电缆-拉丝Cu-电：低压电缆产线中拉丝工序电能源消费量，单位kWh M线缆-低压电缆-拉丝Cu:低压电缆产线中拉丝工序铜产量，单位为t | kWh/t | 集控 | 关键工序 | 电装管理要求 |  |  | ①低压电缆产线拉丝工序耗电量 / ②对应耗铜量 | EN-021、OUT-008 | 采集拉丝（铜）设备的电耗，统计耗铜量，上送电装集控中心。
28 | IND-028 | 吨铝电耗（线缆-低压电缆-拉丝） | 关键工序管控指标（分产业设置，管控能耗较高的工序） | 线缆低压电缆产线，拉丝工序，拉1吨铝耗电量 | q线缆-低压电缆-拉丝Al-电 = Q线缆-低压电缆-拉丝Al-电 / M线缆-低压电缆-拉丝Al | 月度指标 q线缆-低压电缆-拉丝Al-电：低压电缆产线中拉丝工序单位铝电耗，单位为kWh/t； Q线缆-低压电缆-拉丝Al-电：低压电缆产线中拉丝工序电能源消费量，单位kWh M线缆-低压电缆-拉丝Al:低压电缆产线中拉丝工序铝产量，单位为t | kWh/t | 集控 | 关键工序 | 电装管理要求 |  |  | ①低压电缆产线拉丝工序耗电量 / ②对应耗铝量 | EN-021、OUT-008 | 采集拉丝（铝）设备的电耗，统计耗铝量，上送电装集控中心。
29 | IND-029 | 吨铜电耗（线缆-特种电缆-拉丝） | 关键工序管控指标（分产业设置，管控能耗较高的工序） | 线缆特种电缆产线，拉丝工序，拉1吨铜耗电量 | q线缆-特种电缆-拉丝Cu-电 = Q线缆-特种电缆-拉丝Cu-电 / M线缆-特种电缆-拉丝Cu | 月度指标 q线缆-特种电缆-拉丝Cu-电：特种电缆产线中拉丝工序单位铜电耗，单位为kWh/t； Q线缆-特种电缆-拉丝Cu-电：特种电缆产线中拉丝工序电能源消费量，单位kWh M线缆-特种电缆-拉丝Cu:特种电缆产线中拉丝工序铜产量，单位为t | kWh/t | 集控 | 关键工序 | 电装管理要求 |  |  | ①特种电缆产线拉丝工序耗电量 / ②对应耗铜量 | EN-021、OUT-008 | 采集拉丝（铜）设备的电耗，统计耗铜量，上送电装集控中心。
30 | IND-030 | 吨铝电耗（线缆-特种电缆-拉丝） | 关键工序管控指标（分产业设置，管控能耗较高的工序） | 线缆特种电缆产线，拉丝工序，拉1吨铝耗电量 | q线缆-特种电缆-拉丝Al-电 = Q线缆-特种电缆-拉丝Al-电 / M线缆-特种电缆-拉丝Al | 月度指标 q线缆-特种电缆-拉丝Al-电：特种电缆产线中拉丝工序单位铝电耗，单位为kWh/t； Q线缆-特种电缆-拉丝Al-电：特种电缆产线中拉丝工序电能源消费量，单位kWh M线缆-特种电缆-拉丝Al:特种电缆产线中拉丝工序铝产量，单位为t | kWh/t | 集控 | 关键工序 | 电装管理要求 |  |  | ①特种电缆产线拉丝工序耗电量 / ②对应耗铝量 | EN-021、OUT-008 | 采集拉丝（铝）设备的电耗，统计耗铝量，上送电装集控中心。
31 | IND-031 | 吨铜电耗（线缆-装备电缆-拉丝） | 关键工序管控指标（分产业设置，管控能耗较高的工序） | 线缆装备电缆产线，拉丝工序，拉1吨铜耗电量 | q线缆-装备电缆-拉丝Cu-电 = Q线缆-装备电缆-拉丝Cu-电 / M线缆-装备电缆-拉丝Cu | 月度指标 q线缆-装备电缆-拉丝Cu-电：装备电缆产线中拉丝工序单位铜电耗，单位为kWh/t； Q线缆-装备电缆-拉丝Cu-电：装备电缆产线中拉丝工序电能源消费量，单位kWh M线缆-装备电缆-拉丝Cu:装备电缆产线中拉丝工序铜产量，单位为t | kWh/t | 集控 | 关键工序 | 电装管理要求 |  |  | ①装备电缆产线拉丝工序耗电量 / ②对应耗铜量 | EN-021、OUT-008 | 采集拉丝（铜）设备的电耗，统计耗铜量，上送电装集控中心。
32 | IND-032 | 吨铝电耗（线缆-装备电缆-拉丝） | 关键工序管控指标（分产业设置，管控能耗较高的工序） | 线缆装备电缆产线，拉丝工序，拉1吨铝耗电量 | q线缆-装备电缆-拉丝Al-电 = Q线缆-装备电缆-拉丝Al-电 / M线缆-装备电缆-拉丝Al | 月度指标 q线缆-装备电缆-拉丝Al-电：装备电缆产线中拉丝工序单位铝电耗，单位为kWh/t； Q线缆-装备电缆-拉丝Al-电：装备电缆产线中拉丝工序电能源消费量，单位kWh M线缆-装备电缆-拉丝Al:装备电缆产线中拉丝工序铝产量，单位为t | kWh/t | 集控 | 关键工序 | 电装管理要求 |  |  | ①装备电缆产线拉丝工序耗电量 / ②对应耗铝量 | EN-021、OUT-008 | 采集拉丝（铝）设备的电耗，统计耗铝量，上送电装集控中心。
33 | IND-033 | 吨铜电耗（线缆-橡套电缆-拉丝） | 关键工序管控指标（分产业设置，管控能耗较高的工序） | 线缆橡套电缆产线，拉丝工序，拉1吨铜耗电量 | q线缆-橡套电缆-拉丝Cu-电 = Q线缆-橡套电缆-拉丝Cu-电 / M线缆-橡套电缆-拉丝Cu | 月度指标 q线缆-橡套电缆-拉丝Cu-电：橡套电缆产线中拉丝工序单位铜电耗，单位为kWh/t； Q线缆-橡套电缆-拉丝Cu-电：橡套电缆产线中拉丝工序电能源消费量，单位kWh M线缆-橡套电缆-拉丝Cu:橡套电缆产线中拉丝工序铜产量，单位为t | kWh/t | 集控 | 关键工序 | 电装管理要求 |  | 鲁缆本部、新疆线缆厂、德缆公司 | ①橡套电缆产线拉丝工序耗电量 / ②对应耗铜量 | EN-021、OUT-008 | 采集拉丝（铜）设备的电耗，统计耗铜量，上送电装集控中心。
34 | IND-034 | 吨铝电耗（线缆-橡套电缆-拉丝） | 关键工序管控指标（分产业设置，管控能耗较高的工序） | 线缆橡套电缆产线，拉丝工序，拉1吨铝耗电量 | q线缆-橡套电缆-拉丝Al-电 = Q线缆-橡套电缆-拉丝Al-电 / M线缆-橡套电缆-拉丝Al | 月度指标 q线缆-橡套电缆-拉丝Al-电：橡套电缆产线中拉丝工序单位铝电耗，单位为kWh/t； Q线缆-橡套电缆-拉丝Al-电：橡套电缆产线中拉丝工序电能源消费量，单位kWh M线缆-橡套电缆-拉丝Al:橡套电缆产线中拉丝工序铝产量，单位为t | kWh/t | 集控 | 关键工序 | 电装管理要求 |  |  | ①橡套电缆产线拉丝工序耗电量 / ②对应耗铝量 | EN-021、OUT-008 | 采集拉丝（铝）设备的电耗，统计耗铝量，上送电装集控中心。
35 | IND-035 | 单位产量能耗（变压器-特高压-器身干燥） | 关键工序管控指标（分产业设置，管控能耗较高的工序） | 变压器特高压产线器身干燥工序每万kVA综合能耗 | e变-特高压-器身干燥 = E变-特高压-器身干燥 / M变-特高压-器身干燥 | 月度指标。 e变-特高压-器身干燥:变压器特高压产线器身干燥工序单位产品能耗，单位为tce/万kVA； E变-特高压-器身干燥：变压器特高压产线器身干燥工序综合能源消费量，单位tce M变-特高压-器身干燥:变压器特高压产线器身干燥工序产品产量，单位为万kVA | tce/万kVA | 集控 | 关键工序 | 电装管理要求 |  | 沈变本部、衡变本部、新变超高压公司 | ①变压器特高压产线器身干燥工序耗电量、蒸汽消耗量 / ②对应变压器产量。 | EN-025、OUT-008 | 采集器身干燥设备的电耗、蒸汽消耗。统计对应变压器产量，上送电装集控中心。
36 | IND-036 | 单位产量电耗（变压器-特高压-器身干燥） | 关键工序管控指标（分产业设置，管控能耗较高的工序） | 变压器特高压产线器身干燥工序每万kVA电耗 | q变-特高压-器身干燥-电 = Q变-特高压-器身干燥-电 / M变-特高压-器身干燥 | 月度指标 q变-特高压-器身干燥-电：变压器特高压产线器身干燥工序中单位产品电耗，单位为kWh/万kVA； Q变-特高压-器身干燥-电：变压器特高压产线器身干燥工序中电能源消费量，单位kWh M变-特高压-器身干燥:变压器特高压产线器身干燥工序产品产量，单位为万kVA | kWh/万kVA | 集控 | 关键工序 | 电装管理要求 |  |  | ①变压器特高压产线器身干燥工序耗电量 / ②对应变压器产量。 | EN-021、OUT-008
37 | IND-037 | 单位产量蒸汽耗（变压器-特高压-器身干燥） | 关键工序管控指标（分产业设置，管控能耗较高的工序） | 变压器特高压产线器身干燥工序每万kVA蒸汽耗 | q变-特高压-器身干燥-蒸汽 = Q变-特高压-器身干燥-蒸汽 / M变-特高压-器身干燥 | 月度指标 q变-特高压-器身干燥-蒸汽：变压器特高压产线器身干燥工序中单位产品蒸汽耗，单位为t/万kVA； Q变-特高压-器身干燥-蒸汽：变压器特高压产线器身干燥工序中蒸汽能源消费量，单位t M变-特高压-器身干燥:变压器特高压产线器身干燥工序产品产量，单位为万kVA | t/万kVA | 集控 | 关键工序 | 电装管理要求 |  |  | ①变压器特高压产线器身干燥工序蒸汽消耗量 / ②对应变压器产量。 | EN-022、OUT-008
38 | IND-038 | 单位产量能耗（变压器-特高压-试验） | 关键工序管控指标（分产业设置，管控能耗较高的工序） | 变压器特高压产线试验工序每万kVA综合能耗 | e变-特高压-试验 = E变-特高压-试验 / M变-特高压-试验 | 月度指标。 e变-特高压-试验:变压器特高压产线试验工序单位产品能耗，单位为tce/万kVA； E变-特高压-试验：变压器特高压产线试验工序综合能源消费量，单位tce M变-特高压-试验:变压器特高压产线试验工序产品产量，单位为万kVA | tce/万kVA | 集控 | 关键工序 | 电装管理要求 |  |  | ①变压器特高压产线试验工序耗电量 / ②对应变压器产量。 | EN-025、OUT-008 | 采集试验设备的电耗。统计对应变压器产量，上送电装集控中心。
39 | IND-039 | 单位产量电耗（变压器-特高压-试验） | 关键工序管控指标（分产业设置，管控能耗较高的工序） | 变压器特高压产线试验工序每万kVA电耗 | q变-特高压-试验-电 = Q变-特高压-试验-电 / M变-特高压-试验 | 月度指标 q变-特高压-试验-电：变压器特高压产线试验工序中单位产品电耗，单位为kWh/万kVA； Q变-特高压-试验-电：变压器特高压产线试验工序中电能源消费量，单位kWh M变-特高压-试验:变压器特高压产线试验工序产品产量，单位为万kVA | kWh/万kVA | 集控 | 关键工序 | 电装管理要求 |  |  |  | EN-021、OUT-008
40 | IND-040 | 单位产量能耗（变压器-超高压-器身干燥） | 关键工序管控指标（分产业设置，管控能耗较高的工序） | 变压器超高压产线器身干燥工序每万kVA综合能耗 | e变-超高压-器身干燥 = E变-超高压-器身干燥 / M变-超高压-器身干燥 | 月度指标。 e变-超高压-器身干燥:变压器超高压产线器身干燥工序单位产品能耗，单位为tce/万kVA； E变-超高压-器身干燥：变压器超高压产线器身干燥工序综合能源消费量，单位tce M变-超高压-器身干燥:变压器超高压产线器身干燥工序产品产量，单位为万kVA | tce/万kVA | 集控 | 关键工序 | 电装管理要求 |  | 沈变本部、衡变本部、衡变特能建、新变超高压公司 | ①变压器超高压产线器身干燥工序耗电量、蒸汽消耗量 / ②对应变压器产量。 | EN-025、OUT-008 | 采集器身干燥设备的电耗、蒸汽消耗。统计对应变压器产量，上送电装集控中心。
41 | IND-041 | 单位产量电耗（变压器-超高压-器身干燥） | 关键工序管控指标（分产业设置，管控能耗较高的工序） | 变压器超高压产线器身干燥工序每万kVA电耗 | q变-超高压-器身干燥-电 = Q变-超高压-器身干燥-电 / M变-超高压-器身干燥 | 月度指标 q变-超高压-器身干燥-电：变压器超高压产线器身干燥工序中单位产品电耗，单位为kWh/万kVA； Q变-超高压-器身干燥-电：变压器超高压产线器身干燥工序中电能源消费量，单位kWh M变-超高压-器身干燥:变压器超高压产线器身干燥工序产品产量，单位为万kVA | kWh/万kVA | 集控 | 关键工序 | 电装管理要求 |  |  | ①变压器超高压产线器身干燥工序耗电量 / ②对应变压器产量。 | EN-021、OUT-008
42 | IND-042 | 单位产量蒸汽耗（变压器-超高压-器身干燥） | 关键工序管控指标（分产业设置，管控能耗较高的工序） | 变压器超高压产线器身干燥工序每万kVA蒸汽耗 | q变-超高压-器身干燥-蒸汽 = Q变-超高压-器身干燥-蒸汽 / M变-超高压-器身干燥 | 月度指标 q变-超高压-器身干燥-蒸汽：变压器超高压产线器身干燥工序中单位产品蒸汽耗，单位为t/万kVA； Q变-超高压-器身干燥-蒸汽：变压器超高压产线器身干燥工序中蒸汽能源消费量，单位t M变-超高压-器身干燥:变压器超高压产线器身干燥工序产品产量，单位为万kVA | t/万kVA | 集控 | 关键工序 | 电装管理要求 |  |  | ①变压器超高压产线器身干燥工序蒸汽消耗量 / ②对应变压器产量。 | EN-022、OUT-008
43 | IND-043 | 单位产量能耗（变压器-超高压-试验） | 关键工序管控指标（分产业设置，管控能耗较高的工序） | 变压器超高压产线试验工序每万kVA综合能耗 | e变-超高压-试验 = E变-超高压-试验 / M变-超高压-试验 | 月度指标。 e变-超高压-试验:变压器超高压产线试验工序单位产品能耗，单位为tce/万kVA； E变-超高压-试验：变压器超高压产线试验工序综合能源消费量，单位tce M变-超高压-试验:变压器超高压产线试验工序产品产量，单位为万kVA | tce/万kVA | 集控 | 关键工序 | 电装管理要求 |  |  | ①变压器超高压产线试验工序耗电量 / ②对应变压器产量。 | EN-025、OUT-008 | 采集试验设备的电耗。统计对应变压器产量，上送电装集控中心。
44 | IND-044 | 单位产量电耗（变压器-超高压-试验） | 关键工序管控指标（分产业设置，管控能耗较高的工序） | 变压器超高压产线试验工序每万kVA电耗 | q变-超高压-试验-电 = Q变-超高压-试验-电 / M变-超高压-试验 | 月度指标 q变-超高压-试验-电：变压器超高压产线试验工序中单位产品电耗，单位为kWh/万kVA； Q变-超高压-试验-电：变压器超高压产线试验工序中电能源消费量，单位kWh M变-超高压-试验:变压器超高压产线试验工序产品产量，单位为万kVA | kWh/万kVA | 集控 | 关键工序 | 电装管理要求 |  |  |  | EN-021、OUT-008
45 | IND-045 | 单位产量能耗（变压器-高压-器身干燥） | 关键工序管控指标（分产业设置，管控能耗较高的工序） | 变压器高压产线器身干燥工序每万kVA综合能耗 | e变-高压-器身干燥 = E变-高压-器身干燥 / M变-高压-器身干燥 | 月度指标。 e变-高压-器身干燥:变压器高压产线器身干燥工序单位产品能耗，单位为tce/万kVA； E变-高压-器身干燥：变压器高压产线器身干燥工序综合能源消费量，单位tce M变-高压-器身干燥:变压器高压产线器身干燥工序产品产量，单位为万kVA | tce/万kVA | 集控 | 关键工序 | 电装管理要求 |  | 沈变本部、衡变本部、衡变特能建、新变超高压公司、新变智能电气、新变京津冀科技 | ①变压器高压产线器身干燥工序耗电量、蒸汽消耗量 / ②对应变压器产量。 | EN-025、OUT-008 | 采集器身干燥设备的电耗、蒸汽消耗。统计对应变压器产量，上送电装集控中心。
46 | IND-046 | 单位产量电耗（变压器-高压-器身干燥） | 关键工序管控指标（分产业设置，管控能耗较高的工序） | 变压器高压产线器身干燥工序每万kVA电耗 | q变-高压-器身干燥-电 = Q变-高压-器身干燥-电 / M变-高压-器身干燥 | 月度指标 q变-高压-器身干燥-电：变压器高压产线器身干燥工序中单位产品电耗，单位为kWh/万kVA； Q变-高压-器身干燥-电：变压器高压产线器身干燥工序中电能源消费量，单位kWh M变-高压-器身干燥:变压器高压产线器身干燥工序产品产量，单位为万kVA | kWh/万kVA | 集控 | 关键工序 | 电装管理要求 |  |  | ①变压器高压产线器身干燥工序耗电量 / ②对应变压器产量。 | EN-021、OUT-008
47 | IND-047 | 单位产量蒸汽耗（变压器-高压-器身干燥） | 关键工序管控指标（分产业设置，管控能耗较高的工序） | 变压器高压产线器身干燥工序每万kVA蒸汽耗 | q变-高压-器身干燥-蒸汽 = Q变-高压-器身干燥-蒸汽 / M变-高压-器身干燥 | 月度指标 q变-高压-器身干燥-蒸汽：变压器高压产线器身干燥工序中单位产品蒸汽耗，单位为t/万kVA； Q变-高压-器身干燥-蒸汽：变压器高压产线器身干燥工序中蒸汽能源消费量，单位t M变-高压-器身干燥:变压器高压产线器身干燥工序产品产量，单位为万kVA | t/万kVA | 集控 | 关键工序 | 电装管理要求 |  |  | ①变压器高压产线器身干燥工序蒸汽消耗量 / ②对应变压器产量。 | EN-022、OUT-008
48 | IND-048 | 单位产量能耗（变压器-高压-试验） | 关键工序管控指标（分产业设置，管控能耗较高的工序） | 变压器高压产线试验工序每万kVA综合能耗 | e变-高压-试验 = E变-高压-试验 / M变-高压-试验 | 月度指标。 e变-高压-试验:变压器高压产线试验工序单位产品能耗，单位为tce/万kVA； E变-高压-试验：变压器高压产线试验工序综合能源消费量，单位tce M变-高压-试验:变压器高压产线试验工序产品产量，单位为万kVA | tce/万kVA | 集控 | 关键工序 | 电装管理要求 |  |  | ①变压器高压产线试验工序耗电量 / ②对应变压器产量。 | EN-025、OUT-008 | 采集试验设备的电耗。统计对应变压器产量，上送电装集控中心。
49 | IND-049 | 单位产量电耗（变压器-高压-试验） | 关键工序管控指标（分产业设置，管控能耗较高的工序） | 变压器高压产线试验工序每万kVA电耗 | q变-高压-试验-电 = Q变-高压-试验-电 / M变-高压-试验 | 月度指标 q变-高压-试验-电：变压器高压产线试验工序中单位产品电耗，单位为kWh/万kVA； Q变-高压-试验-电：变压器高压产线试验工序中电能源消费量，单位kWh M变-高压-试验:变压器高压产线试验工序产品产量，单位为万kVA | kWh/万kVA | 集控 | 关键工序 | 电装管理要求 |  |  |  | EN-021、OUT-008
50 | IND-050 | 单位产量能耗（变压器-配变箱变-器身干燥） | 关键工序管控指标（分产业设置，管控能耗较高的工序） | 变压器配变箱变产线器身干燥工序每万kVA综合能耗 | e变-配变箱变-器身干燥 = E变-配变箱变-器身干燥 / M变-配变箱变-器身干燥 | 月度指标。 e变-配变箱变-器身干燥:变压器配变箱变产线器身干燥工序单位产品能耗，单位为tce/万kVA； E变-配变箱变-器身干燥：变压器配变箱变产线器身干燥工序综合能源消费量，单位tce M变-配变箱变-器身干燥:变压器配变箱变产线器身干燥工序产品产量，单位为万kVA | tce/万kVA | 集控 | 关键工序 | 电装管理要求 |  | 衡变湖南电气、新变天变公司、新变智能电气、新变京津冀科技 | ①变压器配变箱变产线器身干燥工序耗电量 / ②对应变压器产量。 | EN-025、OUT-008 | 采集器身干燥设备的电耗。统计对应变压器产量，上送电装集控中心。
51 | IND-051 | 单位产量电耗（变压器-配变箱变-器身干燥） | 关键工序管控指标（分产业设置，管控能耗较高的工序） | 变压器配变箱变产线器身干燥工序每万kVA电耗 | q变-配变箱变-器身干燥-电 = Q变-配变箱变-器身干燥-电 / M变-配变箱变-器身干燥 | 月度指标 q变-配变箱变-器身干燥-电：变压器配变箱变产线器身干燥工序中单位产品电耗，单位为kWh/万kVA； Q变-配变箱变-器身干燥-电：变压器配变箱变产线器身干燥工序中电能源消费量，单位kWh M变-配变箱变-器身干燥:变压器配变箱变产线器身干燥工序产品产量，单位为万kVA | kWh/万kVA | 集控 | 关键工序 | 电装管理要求 |  |  |  | EN-021、OUT-008
52 | IND-052 | 单位产量能耗（变压器-配变箱变-试验） | 关键工序管控指标（分产业设置，管控能耗较高的工序） | 变压器配变箱变产线试验工序每万kVA综合能耗 | e变-配变箱变-试验 = E变-配变箱变-试验 / M变-配变箱变-试验 | 月度指标。 e变-配变箱变-试验:变压器配变箱变产线试验工序单位产品能耗，单位为tce/万kVA； E变-配变箱变-试验：变压器配变箱变产线试验工序综合能源消费量，单位tce M变-配变箱变-试验:变压器配变箱变产线试验工序产品产量，单位为万kVA | tce/万kVA | 集控 | 关键工序 | 电装管理要求 |  |  | ①变压器配变箱变产线试验工序耗电量 / ②对应变压器产量。 | EN-025、OUT-008 | 采集试验设备的电耗。统计对应变压器产量，上送电装集控中心。
53 | IND-053 | 单位产量电耗（变压器-配变箱变-试验） | 关键工序管控指标（分产业设置，管控能耗较高的工序） | 变压器配变箱变产线试验工序每万kVA电耗 | q变-配变箱变-试验-电 = Q变-配变箱变-试验-电 / M变-配变箱变-试验 | 月度指标 q变-配变箱变-试验-电：变压器配变箱变产线试验工序中单位产品电耗，单位为kWh/万kVA； Q变-配变箱变-试验-电：变压器配变箱变产线试验工序中电能源消费量，单位kWh M变-配变箱变-试验:变压器配变箱变产线试验工序产品产量，单位为万kVA | kWh/万kVA | 集控 | 关键工序 | 电装管理要求 |  |  |  | EN-021、OUT-008
54 | IND-054 | 单位产量能耗（变压器-配变中特-器身干燥） | 关键工序管控指标（分产业设置，管控能耗较高的工序） | 变压器配变中特产线器身干燥工序每万kVA综合能耗 | e变-配变中特-器身干燥 = E变-配变中特-器身干燥 / M变-配变中特-器身干燥 | 月度指标。 e变-配变中特-器身干燥:变压器配变中特产线器身干燥工序单位产品能耗，单位为tce/万kVA； E变-配变中特-器身干燥：变压器配变中特产线器身干燥工序综合能源消费量，单位tce M变-配变中特-器身干燥:变压器配变中特产线器身干燥工序产品产量，单位为万kVA | tce/万kVA | 集控 | 关键工序 | 电装管理要求 |  | 衡变湖南电气、衡变特能建、新变智能电气、新变京津冀科技 | ①变压器配变中特产线器身干燥工序耗电量 / ②对应变压器产量。 | EN-025、OUT-008 | 采集器身干燥设备的电耗。统计对应变压器产量，上送电装集控中心。
55 | IND-055 | 单位产量电耗（变压器-配变中特-器身干燥） | 关键工序管控指标（分产业设置，管控能耗较高的工序） | 变压器配变中特产线器身干燥工序每万kVA电耗 | q变-配变中特-器身干燥-电 = Q变-配变中特-器身干燥-电 / M变-配变中特-器身干燥 | 月度指标 q变-配变中特-器身干燥-电：变压器配变中特产线器身干燥工序中单位产品电耗，单位为kWh/万kVA； Q变-配变中特-器身干燥-电：变压器配变中特产线器身干燥工序中电能源消费量，单位kWh M变-配变中特-器身干燥:变压器配变中特产线器身干燥工序产品产量，单位为万kVA | kWh/万kVA | 集控 | 关键工序 | 电装管理要求 |  |  |  | EN-021、OUT-008
56 | IND-056 | 单位产量能耗（变压器-配变中特-试验） | 关键工序管控指标（分产业设置，管控能耗较高的工序） | 变压器配变中特产线试验工序每万kVA综合能耗 | e变-配变中特-试验 = E变-配变中特-试验 / M变-配变中特-试验 | 月度指标。 e变-配变中特-试验:变压器配变中特产线试验工序单位产品能耗，单位为tce/万kVA； E变-配变中特-试验：变压器配变中特产线试验工序综合能源消费量，单位tce M变-配变中特-试验:变压器配变中特产线试验工序产品产量，单位为万kVA | tce/万kVA | 集控 | 关键工序 | 电装管理要求 |  |  | ①变压器配变中特产线试验工序耗电量 / ②对应变压器产量。 | EN-025、OUT-008 | 采集试验设备的电耗。统计对应变压器产量，上送电装集控中心。
57 | IND-057 | 单位产量电耗（变压器-配变中特-试验） | 关键工序管控指标（分产业设置，管控能耗较高的工序） | 变压器配变中特产线试验工序每万kVA电耗 | q变-配变中特-试验-电 = Q变-配变中特-试验-电 / M变-配变中特-试验 | 月度指标 q变-配变中特-试验-电：变压器配变中特产线试验工序中单位产品电耗，单位为kWh/万kVA； Q变-配变中特-试验-电：变压器配变中特产线试验工序中电能源消费量，单位kWh M变-配变中特-试验:变压器配变中特产线试验工序产品产量，单位为万kVA | kWh/万kVA | 集控 | 关键工序 | 电装管理要求 |  |  |  | EN-021、OUT-008
58 | IND-058 | 单位产量能耗（变压器-配变油变-器身干燥） | 关键工序管控指标（分产业设置，管控能耗较高的工序） | 变压器配变油变产线器身干燥工序每万kVA综合能耗 | e变-配变油变-器身干燥 = E变-配变油变-器身干燥 / M变-配变油变-器身干燥 | 月度指标。 e变-配变油变-器身干燥:变压器配变油变产线器身干燥工序单位产品能耗，单位为tce/万kVA； E变-配变油变-器身干燥：变压器配变油变产线器身干燥工序综合能源消费量，单位tce M变-配变油变-器身干燥:变压器配变油变产线器身干燥工序产品产量，单位为万kVA | tce/万kVA | 集控 | 关键工序 | 电装管理要求 |  | 衡变湖南电气、新变智能电气、新变京津冀科技 | ①变压器配变油变产线器身干燥工序耗电量 / ②对应变压器产量。 | EN-025、OUT-008 | 采集器身干燥设备的电耗。统计对应变压器产量，上送电装集控中心。
59 | IND-059 | 单位产量电耗（变压器-配变油变-器身干燥） | 关键工序管控指标（分产业设置，管控能耗较高的工序） | 变压器配变油变产线器身干燥工序每万kVA电耗 | q变-配变油变-器身干燥-电 = Q变-配变油变-器身干燥-电 / M变-配变油变-器身干燥 | 月度指标 q变-配变油变-器身干燥-电：变压器配变油变产线器身干燥工序中单位产品电耗，单位为kWh/万kVA； Q变-配变油变-器身干燥-电：变压器配变油变产线器身干燥工序中电能源消费量，单位kWh M变-配变油变-器身干燥:变压器配变油变产线器身干燥工序产品产量，单位为万kVA | kWh/万kVA | 集控 | 关键工序 | 电装管理要求 |  |  |  | EN-021、OUT-008
60 | IND-060 | 单位产量能耗（变压器-配变油变-试验） | 关键工序管控指标（分产业设置，管控能耗较高的工序） | 变压器配变油变产线试验工序每万kVA综合能耗 | e变-配变油变-试验 = E变-配变油变-试验 / M变-配变油变-试验 | 月度指标。 e变-配变油变-试验:变压器配变油变产线试验工序单位产品能耗，单位为tce/万kVA； E变-配变油变-试验：变压器配变油变产线试验工序综合能源消费量，单位tce M变-配变油变-试验:变压器配变油变产线试验工序产品产量，单位为万kVA | tce/万kVA | 集控 | 关键工序 | 电装管理要求 |  |  | ①变压器配变油变产线试验工序耗电量 / ②对应变压器产量。 | EN-025、OUT-008 | 采集试验设备的电耗。统计对应变压器产量，上送电装集控中心。
61 | IND-061 | 单位产量电耗（变压器-配变油变-试验） | 关键工序管控指标（分产业设置，管控能耗较高的工序） | 变压器配变油变产线试验工序每万kVA电耗 | q变-配变油变-试验-电 = Q变-配变油变-试验-电 / M变-配变油变-试验 | 月度指标 q变-配变油变-试验-电：变压器配变油变产线试验工序中单位产品电耗，单位为kWh/万kVA； Q变-配变油变-试验-电：变压器配变油变产线试验工序中电能源消费量，单位kWh M变-配变油变-试验:变压器配变油变产线试验工序产品产量，单位为万kVA | kWh/万kVA | 集控 | 关键工序 | 电装管理要求 |  |  |  | EN-021、OUT-008
62 | IND-062 | 单位产量能耗（变压器-配变干变-浇注固化） | 关键工序管控指标（分产业设置，管控能耗较高的工序） | 变压器配变干变产线浇注固化工序每万kVA综合能耗 | e变-配变干变-浇注固化 = E变-配变干变-浇注固化 / M变-配变干变-浇注固化 | 月度指标。 e变-配变干变-浇注固化:变压器配变干变产线浇注固化工序单位产品能耗，单位为tce/万kVA； E变-配变干变-浇注固化：变压器配变干变产线浇注固化工序综合能源消费量，单位tce M变-配变干变-浇注固化:变压器配变干变产线浇注固化工序产品产量，单位为万kVA | tce/万kVA | 集控 | 关键工序 | 电装管理要求 |  | 新变智能电气、新变天变公司 | ①变压器配变干变产线浇注固化工序耗电量 / ②对应变压器产量。 | EN-025、OUT-008 | 采集浇注固化设备的电耗。统计对应变压器产量，上送电装集控中心。
63 | IND-063 | 单位产量电耗（变压器-配变干变-浇注固化） | 关键工序管控指标（分产业设置，管控能耗较高的工序） | 变压器配变干变产线浇注固化工序每万kVA电耗 | q变-配变干变-浇注固化-电 = Q变-配变干变-浇注固化-电 / M变-配变干变-浇注固化 | 月度指标 q变-配变干变-浇注固化-电：变压器配变干变产线浇注固化工序中单位产品电耗，单位为kWh/万kVA； Q变-配变干变-浇注固化-电：变压器配变干变产线浇注固化工序中电能源消费量，单位kWh M变-配变干变-浇注固化:变压器配变干变产线浇注固化工序产品产量，单位为万kVA | kWh/万kVA | 集控 | 关键工序 | 电装管理要求 |  |  |  | EN-021、OUT-008
64 | IND-064 | 单位产量能耗（变压器-配变干变-试验） | 关键工序管控指标（分产业设置，管控能耗较高的工序） | 变压器配变干变产线试验工序每万kVA综合能耗 | e变-配变干变-试验 = E变-配变干变-试验 / M变-配变干变-试验 | 月度指标。 e变-配变干变-试验:变压器配变干变产线试验工序单位产品能耗，单位为tce/万kVA； E变-配变干变-试验：变压器配变干变产线试验工序综合能源消费量，单位tce M变-配变干变-试验:变压器配变干变产线试验工序产品产量，单位为万kVA | tce/万kVA | 集控 | 关键工序 | 电装管理要求 |  |  | ①变压器配变干变产线试验工序耗电量 / ②对应变压器产量。 | EN-025、OUT-008 | 采集试验设备的电耗。统计对应变压器产量，上送电装集控中心。
65 | IND-065 | 单位产量电耗（变压器-配变干变-试验） | 关键工序管控指标（分产业设置，管控能耗较高的工序） | 变压器配变干变产线试验工序每万kVA电耗 | q变-配变干变-试验-电 = Q变-配变干变-试验-电 / M变-配变干变-试验 | 月度指标 q变-配变干变-试验-电：变压器配变干变产线试验工序中单位产品电耗，单位为kWh/万kVA； Q变-配变干变-试验-电：变压器配变干变产线试验工序中电能源消费量，单位kWh M变-配变干变-试验:变压器配变干变产线试验工序产品产量，单位为万kVA | kWh/万kVA | 集控 | 关键工序 | 电装管理要求 |  |  |  | EN-021、OUT-008
66 | IND-066 | 单位产值电耗（中低压开关柜-钣金加工） | 关键工序管控指标（分产业设置，管控能耗较高的工序） | 中低压开关柜钣金加工工序万元产值电耗，产值取产品产值 | u柜-加工-电 = Q柜-加工-电 / G柜-加工 | 月度指标 u柜-加工-电：中低压开关柜钣金加工工序中单位产值电耗，单位为kWh/万元； Q柜-加工-电：中低压开关柜钣金加工工序中电能源消费量，单位kWh G柜-加工:中低压开关柜钣金加工工序产品产值，单位为万元 | kWh/万元 | 集控 | 关键工序 | 电装管理要求 |  | 开关-中低压开关柜（新疆自控、云集电气） | ①中低压开关柜钣金加工工序耗电量 / ②对应对中低压开关柜产值。 | EN-021、VAL-012 | 采集钣金加工设备的电耗。统计对应中低压开关柜产值，上送电装集控中心。 | 产值可以线上统计
67 | IND-067 | 单位产值电耗（中低压开关柜-钣金喷涂） | 关键工序管控指标（分产业设置，管控能耗较高的工序） | 中低压开关柜钣金喷涂工序万元产值电耗 | u柜-喷涂-电 = Q柜-喷涂-电 / G柜-喷涂 | 月度指标 u柜-喷涂-电：中低压开关柜钣金喷涂工序中单位产品产值电耗，单位为kWh/万元； Q柜-喷涂-电：中低压开关柜钣金喷涂工序中电能源消费量，单位kWh G柜-喷涂:中低压开关柜钣金喷涂工序产品产值，单位为万元 | kWh/万元 | 集控 | 关键工序 | 电装管理要求 |  | 开关-中低压开关柜（新疆自控、云集电气） | ①中低压开关柜钣金喷涂工序耗电量 / ②对应中低压开关柜产值。 | EN-021、VAL-012 | 采集钣金喷涂设备的电耗。统计对应中低压开关柜产值，上送电装集控中心。
68 | IND-068 | 单位产值电耗（套管-干燥） | 关键工序管控指标（分产业设置，管控能耗较高的工序） | 套管干燥工序每万元产值电耗。 | u套-干燥-电 = Q套-干燥-电 / G套-干燥 | 月度指标。 u套-干燥-电:套管干燥工序单位产值电耗，单位为kWh/万元； Q套-干燥=电：套管干燥工序电能源消费量，单位kWh G套-干燥:套管干燥工序产品产值，单位为万元 | kWh/万元 | 集控 | 关键工序 | 电装管理要求 |  | 变压器-套管（沈变和新套管） | ①套管干燥工序耗电量 / ②对应套管产值。 | EN-021、VAL-012 | 采集干燥设备的电耗。统计对应套管产值，上送电装集控中心。 | 产值线下统计，最小可以按天
69 | IND-069 | 单位产值电耗（套管-卷制），能耗占比较小，沈变建议去掉 | 关键工序管控指标（分产业设置，管控能耗较高的工序） | 套管卷制工序每万元产值电耗。 | u套-卷制-电 = Q套-卷制-电 / G套-卷制 | 月度指标。 u套-卷制-电:套管卷制工序单位产值电耗，单位为kWh/万元； Q套-卷制=电：套管卷制工序电能源消费量，单位kWh G套-卷制:套管卷制工序产品产值，单位为万元 | kWh/万元 | 集控 | 关键工序 | 电装管理要求 |  |  | ①套管卷制工序耗电量 / ②对应套管产值 | EN-021、VAL-012 | 采集卷制设备的电耗。统计对应套管产值，上送电装集控中心。 | 原表指标名称含说明「能耗占比较小，沈变建议去掉」。
70 | IND-070 | 单位产值电耗（套管-试验），能耗占比较小，沈变建议去掉 | 关键工序管控指标（分产业设置，管控能耗较高的工序） | 套管试验工序每万元产值电耗。 | u套-试验-电 = Q套-试验-电 / G套-试验 | 月度指标。 u套-试验-电:套管试验工序单位产值电耗，单位为kWh/万元； Q套-试验=电：套管试验工序电能源消费量，单位kWh G套-试验:套管试验工序产品产值，单位为万元 | kWh/万元 | 集控 | 关键工序 | 电装管理要求 |  |  | ①套管试验工序耗电量 / ②对应套管产值 | EN-021、VAL-012 | 采集试验设备的电耗。统计对应套管产值，上送电装集控中心。 | 原表指标名称含说明「能耗占比较小，沈变建议去掉」。
71 | IND-071 | 单位产值综合能耗（互感器-干燥） | 关键工序管控指标（分产业设置，管控能耗较高的工序） | 互感器干燥工序每万元产值综合能耗。 电和蒸汽都有，蒸汽用的多，80%蒸汽 | g互-干燥 = E互-干燥 / G互-干燥 | 月度指标。 g互-干燥:互感器干燥工序单位产值能耗，单位为tce/万元； E互-干燥：互感器干燥工序综合能源消费量，单位tce G互-干燥:互感器干燥工序产品产值，单位为万元 | tce/万元 | 集控 | 关键工序 | 电装管理要求 |  | 变压器-互感器（沈变康嘉） | ①互感器干燥工序综合能耗 / ②对应互感器产值。 | EN-025、VAL-012 | 采集干燥设备的电耗。统计对应互感器产值，上送电装集控中心。 | 产值线下统计，最小可以按天
72 | IND-072 | 单位产值电耗（互感器-干燥） | 关键工序管控指标（分产业设置，管控能耗较高的工序） | 互感器干燥工序每万元产值电耗 | u互-干燥-电 = Q互-干燥-电 / G互-干燥 | 月度指标。 u互-干燥-电:互感器干燥工序单位产值电耗，单位为kWh/万元； Q互-干燥=电：互感器干燥工序电能源消费量，单位kWh G互-干燥:互感器干燥工序产品产值，单位为万元 | kWh/万元 | 集控 | 关键工序 | 电装管理要求 |  |  | ①互感器干燥工序耗电量 / ②对应互感器产值。 | EN-021、VAL-012
73 | IND-073 | 单位产值蒸汽消耗（互感器-干燥） | 关键工序管控指标（分产业设置，管控能耗较高的工序） | 互感器干燥工序每万元产值蒸汽消耗 | u互-干燥-蒸汽 = Q互-干燥-蒸汽 / G互-干燥 | 月度指标。 u互-干燥-蒸汽:互感器干燥工序单位产值蒸汽消耗，单位为t/万元； Q互-干燥-蒸汽：互感器干燥工序蒸汽能源消费量，单位t G互-干燥:互感器干燥工序产品产值，单位为万元 | t/万元 | 集控 | 关键工序 | 电装管理要求 |  |  | ①互感器干燥工序耗汽量 / ②对应互感器产值。 | EN-022、VAL-012
74 | IND-074 | 单位产值电耗（互感器-试验） | 关键工序管控指标（分产业设置，管控能耗较高的工序） | 互感器试验工序每万元产值电耗。 | u互-试验-电 = Q互-试验-电 / G互-试验 | 月度指标。 u互-试验-电:互感器试验工序单位产值电耗，单位为kWh/万元； Q互-试验=电：互感器试验工序电能源消费量，单位kWh G互-试验:互感器试验工序产品产值，单位为万元 | kWh/万元 | 集控 | 关键工序 | 电装管理要求 |  |  | ①互感器试验工序耗电量 / ②对应互感器产值 | EN-021、VAL-012 | 采集试验设备的电耗。统计对应互感器产值，上送电装集控中心。
75 | IND-075 | 单位产值电耗（二次-SMT贴片） | 关键工序管控指标（分产业设置，管控能耗较高的工序） | 二次-SMT贴片工序每万元产值电耗。 | u二次-贴片-电 = Q二次-贴片-电 / G二次-贴片 | 月度指标。 u二次-贴片-电:二次-SMT贴片工序单位产值电耗，单位为kWh/万元； Q二次-贴片=电：二次-SMT贴片工序电能源消费量，单位kWh G二次-贴片:二次-SMT贴片工序产品产值，单位为万元 | kWh/万元 | 集控 | 关键工序 | 电装管理要求 |  | 二次（衡变南京公司） | ①二次-SMT贴片工序耗电量 / ②对应二次设备产值。 | EN-021、VAL-012 | 采集SMT贴片设备的电耗。统计对应二次设备产值，上送电装集控中心。
76 | IND-076 | 单位产值电耗（二次-高温老化） | 关键工序管控指标（分产业设置，管控能耗较高的工序） | 二次-高温老化工序每万元产值电耗。 | u二次-高温-电 = Q二次-高温-电 / G二次-高温 | 月度指标。 u二次-高温-电:二次-高温老化工序单位产值电耗，单位为kWh/万元； Q二次-高温=电：二次-高温老化工序电能源消费量，单位kWh G二次-高温:二次-高温老化工序产品产值，单位为万元 | kWh/万元 | 集控 | 关键工序 | 电装管理要求 |  |  | ①二次-高温老化工序耗电量 / ②对应二次设备产值。 | EN-021、VAL-012 | 采集高温老化设备的电耗。统计对应二次设备产值，上送电装集控中心。
77 | IND-077 | 单位产值电耗（二次-波峰焊） | 关键工序管控指标（分产业设置，管控能耗较高的工序） | 二次-波峰焊工序每万元产值电耗。 | u二次-波峰焊-电 = Q二次-波峰焊-电 / G二次-波峰焊 | 月度指标。 u二次-波峰焊-电:二次-波峰焊工序单位产值电耗，单位为kWh/万元； Q二次-波峰焊=电：二次-波峰焊工序电能源消费量，单位kWh G二次-波峰焊:二次-波峰焊工序产品产值，单位为万元 | kWh/万元 | 集控 | 关键工序 | 电装管理要求 |  |  | ①二次-波峰焊工序耗电量 / ②对应二次设备产值。 | EN-021、VAL-012 | 采集波峰焊设备的电耗。统计对应二次设备产值，上送电装集控中心。
78 | IND-078 | 单位产量电耗（电容器-芯子卷绕） | 关键工序管控指标（分产业设置，管控能耗较高的工序） | 电容器芯子卷绕工序每万元产值电耗。 | q容-卷绕-电 = Q容-卷绕-电 / M容-卷绕 | 月度指标 q容-卷绕-电：电容器芯子卷绕工序中单位产品电耗，单位为kWh/kvar； Q容-卷绕-电：电容器芯子卷绕工序中电能源消费量，单位kWh M容-卷绕:电容器芯子卷绕工序产品产量，单位为kvar | kWh/kvar | 集控 | 关键工序 | 电装管理要求 |  | 电容电抗-电容（衡变合容） | ①电容器-芯子卷绕工序耗电量 / ②对应电容器产量。 | EN-021、OUT-008 | 采集芯子卷绕设备的电耗。统计对应电容器产量，上送电装集控中心。 | 产量线下统计，最小可以按天
79 | IND-079 | 单位产量电耗（电容器-真空浸渍） | 关键工序管控指标（分产业设置，管控能耗较高的工序） | 电容器真空浸渍工序每万元产值电耗。 | q容-真空-电 = Q容-真空-电 / M容-真空 | 月度指标 q容-真空-电：电容器真空浸渍工序中单位产品电耗，单位为kWh/kvar； Q容-真空-电：电容器真空浸渍工序中电能源消费量，单位kWh M容-真空:电容器真空浸渍工序产品产量，单位为kvar | kWh/kvar | 集控 | 关键工序 | 电装管理要求 |  |  | ①电容器-真空浸渍工序耗电量 / ②对应电容器产量。 | EN-021、OUT-008 | 采集真空浸渍设备的电耗。统计对应电容器产量，上送电装集控中心。 | 产量线下统计，最小可以到周
80 | IND-080 | 单位产量电耗（电容器-喷漆） | 关键工序管控指标（分产业设置，管控能耗较高的工序） | 电容器喷漆工序每万元产值电耗。 | q容-喷漆-电 = Q容-喷漆-电 / M容-喷漆 | 月度指标 q容-喷漆-电：电容器喷漆工序中单位产品电耗，单位为kWh/kvar； Q容-喷漆-电：电容器喷漆工序中电能源消费量，单位kWh M容-喷漆:电容器喷漆工序产品产量，单位为kvar | kWh/kvar | 集控 | 关键工序 | 电装管理要求 |  |  | ①电容器-喷漆工序耗电量 / ②对应电容器产量。 | EN-021、OUT-008 | 采集喷漆设备的电耗。统计对应电容器产量，上送电装集控中心。 | 产量线下统计，最小可以按天
81 | IND-081 | 单位产量电耗（电容器-试验） | 关键工序管控指标（分产业设置，管控能耗较高的工序） | 电容器试验工序每万元产值电耗。 | q容-试验-电 = Q容-试验-电 / M容-试验 | 月度指标 q容-试验-电：电容器试验工序中单位产品电耗，单位为kWh/kvar； Q容-试验-电：电容器试验工序中电能源消费量，单位kWh M容-试验:电容器试验工序产品产量，单位为kvar | kWh/kvar | 集控 | 关键工序 | 电装管理要求 |  |  | ①电容器-试验工序耗电量 / ②对应电容器产量。 | EN-021、OUT-008 | 采集试验设备的电耗。统计对应电容器产量，上送电装集控中心。 | 产量线下统计，最小可以按天
82 | IND-082 | 单位产值电耗（干式电抗器-固化） | 关键工序管控指标（分产业设置，管控能耗较高的工序） | 干式电抗器-固化工序每万元产值电耗。 | u抗-固化-电 = Q抗-固化-电 / G抗-固化 | 月度指标。 u抗-固化-电:干式电抗器固化工序单位产值电耗，单位为kWh/万元； Q抗-固化=电：干式电抗器固化工序电能源消费量，单位kWh G抗-固化:干式电抗器固化工序产品产值，单位为万元 | kWh/万元 | 集控 | 关键工序 | 电装管理要求 |  | 电容电抗-干式电抗器（衡变合容） | ①干式电抗器-固化工序耗电量 / ②对应干式电抗器产值。 | EN-021、VAL-012 | 采集固化设备的电耗。统计对应干式电抗器产值，上送电装集控中心。 | 产值线下统计，最小可以到周
83 | IND-083 | 单位产值电耗（干式电抗器-试验） | 关键工序管控指标（分产业设置，管控能耗较高的工序） | 干式电抗器-试验工序每万元产值电耗。 | u抗-试验-电 = Q抗-试验-电 / G抗-试验 | 月度指标。 u抗-试验-电:干式电抗器试验工序单位产值电耗，单位为kWh/万元； Q抗-试验=电：干式电抗器试验工序电能源消费量，单位kWh G抗-试验:干式电抗器试验工序产品产值，单位为万元 | kWh/万元 | 集控 | 关键工序 | 电装管理要求 |  |  | ①干式电抗器-试验工序耗电量 / ②对应干式电抗器产值。 | EN-021、VAL-012 | 采集试验设备的电耗。统计对应干式电抗器产值，上送电装集控中心。 | 产值线下统计，最小可以到天
84 | IND-084 | 单位产值电耗（GIL-螺旋焊管生产) | 关键工序管控指标（分产业设置，管控能耗较高的工序） | GIL螺旋焊管生产工序每万元产值电耗。 | uGIL-螺旋焊管-电 = QGIL-螺旋焊管-电 / GGIL-螺旋焊管 | 月度指标。 uGIL-螺旋焊管-电:GIL螺旋焊管生产工序单位产值电耗，单位为kWh/万元； QGIL-螺旋焊管=电：GIL螺旋焊管生产工序电能源消费量，单位kWh GGIL-螺旋焊管:GIL螺旋焊管生产工序产品产值，单位为万元 | kWh/万元 | 集控 | 关键工序 | 电装管理要求 |  | GIL（衡变-赛杰爱迪） | ①GIL-螺旋焊管工序耗电量 / ②对应GIL设备产值。 | EN-021、VAL-012 | 采集测试设备的电耗。统计对应GIL产值，上送电装集控中心。 | 产值线下统计，最小可以到天
85 | IND-085 | 单位产值电耗（GIL-测试) | 关键工序管控指标（分产业设置，管控能耗较高的工序） | GIL-测试工序每万元产值电耗。 | uGIL-测试-电 = QGIL-测试-电 / GGIL-测试 | 月度指标。 uGIL-测试-电:GIL测试工序单位产值电耗，单位为kWh/万元； QGIL-测试=电：GIL测试工序电能源消费量，单位kWh GGIL-测试:GIL测试工序产品产值，单位为万元 | kWh/万元 | 集控 | 关键工序 | 电装管理要求 |  |  | ①GIL-测试工序耗电量 / ②对应GIL设备产值。 | EN-021、VAL-012 | 采集测试设备的电耗。统计对应GIL产值，上送电装集控中心。
86 | IND-086 | 单位产值电耗（GIL-绝缘子生产) | 关键工序管控指标（分产业设置，管控能耗较高的工序） | GIL-绝缘子生产工序每万元产值电耗。 | uGIL-绝缘-电 = QGIL-绝缘-电 / GGIL-绝缘 | 月度指标。 uGIL-绝缘-电:GIL绝缘子生产工序单位产值电耗，单位为kWh/万元； QGIL-绝缘=电：GIL绝缘子生产工序电能源消费量，单位kWh GGIL-绝缘:GIL绝缘子生产工序产品产值，单位为万元 | kWh/万元 | 集控 | 关键工序 | 电装管理要求 |  |  | ①GIL-绝缘子生产工序耗电量 / ②对应GIL设备产值。 | EN-021、VAL-012 | 采集绝缘子生产设备的电耗。统计对应GIL产值，上送电装集控中心。
87 | IND-087 | 单位产值电耗（GIS-抽真空) | 关键工序管控指标（分产业设置，管控能耗较高的工序） | GIS-抽真空工序每万元产值电耗。 | uGIS-真空-电 = QGIS-真空-电 / GGIS-真空 | 月度指标。 uGIS-真空-电:GIS抽真空工序单位产值电耗，单位为kWh/万元； QGIS-真空=电：GIS抽真空工序电能源消费量，单位kWh GGIS-真空:GIS抽真空工序产品产值，单位为万元 | kWh/万元 | 集控 | 关键工序 | 电装管理要求 |  | 开关-GIS（衡变云高） | ①GIS-抽真空工序耗电量 / ②对应GIS设备产值。 | EN-021、VAL-012 | 采集抽真空站的电耗。统计对应GIS产值，上送电装集控中心。 | 产值：MES取产值
88 | IND-088 | 单位产值电耗（GIS-绝缘件干燥) | 关键工序管控指标（分产业设置，管控能耗较高的工序） | GIS-绝缘件干燥工序每万元产值电耗。 | uGIS-干燥-电 = QGIS-干燥-电 / GGIS-干燥 | 月度指标。 uGIS-干燥-电:GIS绝缘件干燥工序单位产值电耗，单位为kWh/万元； QGIS-干燥=电：GIS绝缘件干燥工序电能源消费量，单位kWh GGIS-干燥:GIS绝缘件干燥工序产品产值，单位为万元 | kWh/万元 | 集控 | 关键工序 | 电装管理要求 |  |  | ①GIS-绝缘件干燥工序耗电量 / ②对应GIS设备产值。 | EN-021、VAL-012 | 采集绝缘件干燥设备的电耗。统计对应GIS产值，上送电装集控中心。
89 | IND-089 | 单位产值电耗（GIS-工频耐压试验) | 关键工序管控指标（分产业设置，管控能耗较高的工序） | GIS-工频耐压试验工序每万元产值电耗。 | uGIS-试验-电 = QGIS-试验-电 / GGIS-试验 | 月度指标。 uGIS-试验-电:GIS工频耐压试验工序单位产值电耗，单位为kWh/万元； QGIS-试验=电：GIS工频耐压试验工序电能源消费量，单位kWh GGIS-试验:GIS工频耐压试验工序产品产值，单位为万元 | kWh/万元 | 集控 | 关键工序 | 电装管理要求 |  |  | ①GIS-工频耐压试验工序耗电量 / ②对应GIS设备产值。 | EN-021、VAL-012 | 采集工频耐压试验设备的电耗。统计对应GIS产值，上送电装集控中心。
90 | IND-090 | 单位产值电耗（GIS-空调恒温除湿) | 关键工序管控指标（分产业设置，管控能耗较高的工序） | GIS-空调恒温除湿工序每万元产值电耗。 | uGIS-除湿-电 = QGIS-除湿-电 / GGIS-除湿 | 月度指标。 uGIS-除湿-电:GIS空调恒温除湿工序单位产值电耗，单位为kWh/万元； QGIS-除湿=电：GIS空调恒温除湿工序电能源消费量，单位kWh GGIS-除湿:GIS空调恒温除湿工序产品产值，单位为万元 | kWh/万元 | 集控 | 关键工序 | 电装管理要求 |  |  | ①GIS-空调恒温除湿工序耗电量 / ②对应GIS设备产值。 | EN-021、VAL-012 | 采集空调恒温除湿设备的电耗。统计对应GIS产值，上送电装集控中心。
91 | IND-091 | 单位产量电耗（非晶合金铁心-退火） | 关键工序管控指标（分产业设置，管控能耗较高的工序） | 生产每t非晶合金铁心，退火工序耗电量 | q非晶-退火-电 = Q非晶-退火-电 / M非晶-退火 | 月度指标 q非晶-退火-电：非晶合金铁心退火工序中单位产品电耗，单位为kWh/t； Q非晶-退火-电：非晶合金铁心退火工序中电能源消费量，单位kWh M非晶-退火:非晶合金铁心退火工序产品产量，单位为t | kWh/t | 集控 | 关键工序 | 电装管理要求 |  | 变压器-铁心（新变珠峰硅钢） | ①非晶合金铁心-退火工序耗电量 / ②对应非晶合金铁心产品产量。 | EN-021、OUT-008 | 采集退火设备的电耗。统计对应非晶合金铁心产量，上送电装集控中心。
92 | IND-092 | 单位产量电耗（硅钢铁心-纵剪） | 关键工序管控指标（分产业设置，管控能耗较高的工序） | 生产每t硅钢铁心，纵剪工序耗电量 | q硅钢-纵剪-电 = Q硅钢-纵剪-电 / M硅钢-纵剪 | 月度指标 q硅钢-纵剪-电：硅钢铁心纵剪工序中单位产品电耗，单位为kWh/t； Q硅钢-纵剪-电：硅钢铁心纵剪工序中电能源消费量，单位kWh M硅钢-纵剪:硅钢铁心纵剪工序产品产量，单位为t | kWh/t | 集控 | 关键工序 | 电装管理要求 |  |  | ①硅钢铁心-纵剪工序耗电量 / ②对应硅钢铁心产品产量。 | EN-021、OUT-008 | 采集纵剪设备的电耗。统计对应硅钢铁心产量，上送电装集控中心。
93 | IND-093 | 单位产量电耗（硅钢铁心-中型叠装） | 关键工序管控指标（分产业设置，管控能耗较高的工序） | 生产每t硅钢铁心，中型叠装工序耗电量 | q硅钢-中型叠装-电 = Q硅钢-中型叠装-电 / M硅钢-中型叠装 | 月度指标 q硅钢-中型叠装-电：硅钢铁心中型叠装工序中单位产品电耗，单位为kWh/t； Q硅钢-中型叠装-电：硅钢铁心中型叠装工序中电能源消费量，单位kWh M硅钢-中型叠装:硅钢铁心中型叠装工序产品产量，单位为t | kWh/t | 集控 | 关键工序 | 电装管理要求 |  |  | ①硅钢铁心-中型叠装工序耗电量 / ②对应硅钢铁心产品产量。 | EN-021、OUT-008 | 采集中型叠装设备的电耗。统计对应硅钢铁心产量，上送电装集控中心。
94 | IND-094 | 单位产量电耗（硅钢铁心-大型叠装） | 关键工序管控指标（分产业设置，管控能耗较高的工序） | 生产每t硅钢铁心，大型叠装工序耗电量 | q硅钢-大型叠装-电 = Q硅钢-大型叠装-电 / M硅钢-大型叠装 | 月度指标 q硅钢-大型叠装-电：硅钢铁心大型叠装工序中单位产品电耗，单位为kWh/t； Q硅钢-大型叠装-电：硅钢铁心大型叠装工序中电能源消费量，单位kWh M硅钢-大型叠装:硅钢铁心大型叠装工序产品产量，单位为t | kWh/t | 集控 | 关键工序 | 电装管理要求 |  |  | ①硅钢铁心-大型叠装工序耗电量 / ②对应硅钢铁心产品产量。 | EN-021、OUT-008 | 采集大型叠装设备的电耗。统计对应硅钢铁心产量，上送电装集控中心。

## 04-公式变量映射
指标编码 | 指标名称 | 变量序号 | 变量符号 | 变量含义 | 变量角色 | 对应参数编码 | 变量单位 | 原表变量定义
IND-001 | 产品碳足迹 | 0 | — | 无显式变量，按外部标准方法核算 | 指标值（被计算量） | IND-001 | tCo2/台套，tCo2/km等 | 实时数据，产品碳足迹值
IND-002 | 开展产品碳足迹分析占比 | 1 | Rcf | 开展产品碳足迹分析占比 | 指标值（被计算量） | IND-002 | % | 开展产品碳足迹分析占比
IND-002 | 开展产品碳足迹分析占比 | 2 | Ncf | 开展主要产品碳足迹分析的产品类别数量 | 分子 ｜ 开展碳足迹分析的产品类别数量 | CAR-010 | 个 | 开展主要产品碳足迹分析的产品类别数量
IND-002 | 开展产品碳足迹分析占比 | 3 | N | 主要产品类别总数 | 分母 ｜ 主要产品类别总数 | CAR-011 | 个 | 主要产品类别总数
IND-003 | 综合能源消费量 | 1 | E | 综合能源消耗量 | 指标值（被计算量） | IND-003 | tce | 综合能源消耗量，单位为tce
IND-003 | 综合能源消费量 | 2 | n | 消耗的能源种类数 | 维度（能源品种计数） | EN-014 | 个 | 消耗的能源种类数
IND-003 | 综合能源消费量 | 3 | Ei | 实际消耗的第i种能源量 | 因子（分品种能源消费量） | EN-015 | 各品种原单位 | 实际消耗的第i种能源量
IND-003 | 综合能源消费量 | 4 | ki | 第i种能源的折标准煤系数 | 系数（分品种折标准煤系数） | EN-016 | kgce/单位或 tce/单位 | 第i种能源的折标准煤系数
IND-004 | 总碳排放量 | 1 | C | 二氧化碳排放量 | 指标值（被计算量） | IND-004 | 吨二氧化碳（tCO2） | 二氧化碳排放量，单位为吨二氧化碳（tCO2）
IND-004 | 总碳排放量 | 2 | C燃烧 | 化石燃料燃烧产生的二氧化碳排放量总和 | 加项（化石燃料燃烧排放量） | CAR-002 | 吨二氧化碳（tCO2） | 化石燃料燃烧产生的二氧化碳排放量总和，单位为吨二氧化碳（tCO2）
IND-004 | 总碳排放量 | 3 | C过程 | 过程二氧化碳排放量总和 | 加项（过程排放量） | CAR-003 | 吨二氧化碳（tCO2） | 过程二氧化碳排放量总和，单位为吨二氧化碳（tCO2）
IND-004 | 总碳排放量 | 4 | C购入电 | 购入的电力所产生的二氧化碳排放 | 加项（购入电力排放量） | CAR-004 | 吨二氧化碳（tCO2） | 购入的电力所产生的二氧化碳排放，单位为吨二氧化碳（tCO2）
IND-004 | 总碳排放量 | 5 | C输出电 | 输出的电力所产生的二氧化碳排放 | 扣减项（输出电力排放量） | CAR-005 | 吨二氧化碳（tCO2） | 输出的电力所产生的二氧化碳排放，单位为吨二氧化碳（tCO2）
IND-004 | 总碳排放量 | 6 | C购入热 | 购入的热力所产生的二氧化碳排放 | 加项（购入热力排放量） | CAR-006 | 吨二氧化碳（tCO2） | 购入的热力所产生的二氧化碳排放，单位为吨二氧化碳（tCO2）
IND-004 | 总碳排放量 | 7 | C输出热 | 输出的热力所产生的二氧化碳排放 | 扣减项（输出热力排放量） | CAR-007 | 吨二氧化碳（tCO2） | 输出的热力所产生的二氧化碳排放，单位为吨二氧化碳（tCO2）
IND-004 | 总碳排放量 | 8 | C回收利用 | 化石燃料燃烧、工艺过程产生的二氧化碳经回收作为生产原料自用或作为产品外供并确保未再次排放所对应的二氧化碳排放量 | 扣减项（二氧化碳回收利用量） | CAR-008 | 吨二氧化碳（tCO2） | 化石燃料燃烧、工艺过程产生的二氧化碳经回收作为生产原料自用或作为产品外供并确保未再次排放所对应的二氧化碳排放量，单位为吨二氧化碳（tCO2）
IND-005 | 单位能耗碳排放 | 1 | I | 单位能耗碳排放 | 指标值（被计算量） | IND-005 | tCO2/tce | 单位能耗碳排放
IND-005 | 单位能耗碳排放 | 2 | C | 二氧化碳排放量 | 分子 ｜ 二氧化碳排放量 | CAR-001 | tCO2 | 二氧化碳排放量，单位为tCO2
IND-005 | 单位能耗碳排放 | 3 | E | 综合能源消耗量 | 分母 ｜ 综合能源消费量 | EN-013 | tce | 综合能源消耗量，单位为tce
IND-006 | 非化石能源消费占比 | 1 | r | 非化石能源消费占比 | 指标值（被计算量） | IND-006 | % | 非化石能源消费占比
IND-006 | 非化石能源消费占比 | 2 | R | 各类非化石能源消费量(不含作为原料使用的能源) | 分子 ｜ 非化石能源消费量 | EN-017 | tce | 各类非化石能源消费量(不含作为原料使用的能源)，单位为tce
IND-006 | 非化石能源消费占比 | 3 | E | 综合能源消费量（不含作为原料使用的能源） | 分母 ｜ 综合能源消费量 | EN-013 | tce | 综合能源消费量（不含作为原料使用的能源）,单位为tce
IND-007 | 非化石能源电力消费物理认定量占比 | 1 | Eui | 非化石能源电力消费物理认定量占比 | 指标值（被计算量） | IND-007 | % | 非化石能源电力消费物理认定量占比
IND-007 | 非化石能源电力消费物理认定量占比 | 2 | Ez | 具备物理可溯源条件的非化石能源电力消费量 | 分子 ｜ 非化石能源电力消费物理认定量 | EN-005 | kWh | 具备物理可溯源条件的非化石能源电力消费量，单位为kWh
IND-007 | 非化石能源电力消费物理认定量占比 | 3 | Q | 总用电量 | 分母 ｜ 总用电量 | EN-020 | 千kWh | 总用电量，单位为千kWh
IND-008 | 单位工业增加值能耗 | 1 | Enva | 单位工业增加值能耗 | 指标值（被计算量） | IND-008 | tce/万元 | 单位工业增加值能耗，单位为tce/万元
IND-008 | 单位工业增加值能耗 | 2 | E | 综合能源消费量 | 分子 ｜ 综合能源消费量 | EN-013 | tce | 综合能源消费量，单位tce
IND-008 | 单位工业增加值能耗 | 3 | Gnva | 工业增加值 | 分母 ｜ 工业增加值 | VAL-001 | 万元 | 工业增加值，单位为万元
IND-009 | 节能装备应用占比 | 1 | S | 节能装备应用占比 | 指标值（被计算量） | IND-009 | % | 节能装备应用占比
IND-009 | 节能装备应用占比 | 2 | Res | 达到或优于能效强制性国家标准 2 级水平和《重点用能产品设备能效先进水平、节能水平和准入水平》节能水平的装备累计额定总功率 | 分子 ｜ 节能装备累计额定总功率 | EQ-001 | kW | 达到或优于能效强制性国家标准 2 级水平和《重点用能产品设备能效先进水平、节能水平和准入水平》节能水平的装备累计额定总功率，单位为kW。
IND-009 | 节能装备应用占比 | 3 | Ets | 纳入统计范围装备累计额定总功率纳入统计范围的装备需有适用的能效强制性国家标准，包括但不限于电动机、变压器、工业锅炉、风机、容积式空气压缩机、工业制冷设备、热泵等 | 分母 ｜ 纳入统计范围装备累计额定总功率 | EQ-002 | kW | 纳入统计范围装备累计额定总功率，单位为kW。纳入统计范围的装备需有适用的能效强制性国家标准，包括但不限于电动机、变压器、工业锅炉、风机、容积式空气压缩机、工业制冷设备、热泵等
IND-010 | 单位产值能耗 | 1 | g | 单位产值能耗 | 指标值（被计算量） | IND-010 | tce/万元 | 单位产值能耗，单位为tce/万元
IND-010 | 单位产值能耗 | 2 | E | 综合能源消费量 | 分子 ｜ 综合能源消费量 | EN-013 | tce | 综合能源消费量，单位tce
IND-010 | 单位产值能耗 | 3 | G | 产品产值 | 分母 ｜ 产品产值 | VAL-002 | 万元 | 产品产值，单位为万元
IND-011 | 水资源消耗量 | 0 | — | 无显式变量，按外部标准方法核算 | 指标值（被计算量） | IND-011 | t | 月度指标。
IND-012 | 单位产品能耗（型号、ERP产品种类、电装产线大类） | 1 | e | 单位产品能耗 | 指标值（被计算量） | IND-012 | tce/产品单位 | 单位产品能耗，单位为tce/产品单位
IND-012 | 单位产品能耗（型号、ERP产品种类、电装产线大类） | 2 | E | 综合能源消费量 | 分子 ｜ 综合能源消费量 | EN-013 | tce | 综合能源消费量，单位tce
IND-012 | 单位产品能耗（型号、ERP产品种类、电装产线大类） | 3 | M | 产品产量如万kVA、万km*mm2等 | 分母 ｜ 工序 / 产品产量（通用） | OUT-008 | 产品单位 | 产品产量，单位为产品单位，如万kVA、万km*mm2等
IND-013 | 单位产品电耗 | 1 | q电 | 单位产品电耗 | 指标值（被计算量） | IND-013 | kWh/产品单位 | 单位产品电耗，单位为kWh/产品单位
IND-013 | 单位产品电耗 | 2 | Q电 | 电能源消费量 | 分子 ｜ 电力消费量 | EN-001 | kWh | 电能源消费量，单位kWh
IND-013 | 单位产品电耗 | 3 | M | 产品产量如万kVA、万km*mm2等 | 分母 ｜ 工序 / 产品产量（通用） | OUT-008 | 产品单位 | 产品产量，单位为产品单位，如万kVA、万km*mm2等
IND-014 | 单位产品蒸汽消耗 | 1 | q蒸汽 | 单位产品蒸汽消耗 | 指标值（被计算量） | IND-014 | GJ/产品单位 | 单位产品蒸汽消耗，单位为GJ/产品单位
IND-014 | 单位产品蒸汽消耗 | 2 | Q蒸汽 | 蒸汽能源消费量 | 分子 ｜ 蒸汽消费量（质量） | EN-007 | GJ | 蒸汽能源消费量，单位GJ
IND-014 | 单位产品蒸汽消耗 | 3 | M | 产品产量如万kVA、万km*mm2等 | 分母 ｜ 工序 / 产品产量（通用） | OUT-008 | 产品单位 | 产品产量，单位为产品单位，如万kVA、万km*mm2等
IND-015 | 单位产品天然气消耗 | 1 | q天然气 | 单位产品天然气消耗 | 指标值（被计算量） | IND-015 | m³/产品单位 | 单位产品天然气消耗，单位为m³/产品单位
IND-015 | 单位产品天然气消耗 | 2 | Q天然气 | 天然气能源消费量 | 分子 ｜ 天然气消费量 | EN-006 | m³ | 天然气能源消费量，单位m³
IND-015 | 单位产品天然气消耗 | 3 | M | 产品产量如万kVA、万km*mm2等 | 分母 ｜ 工序 / 产品产量（通用） | OUT-008 | 产品单位 | 产品产量，单位为产品单位，如万kVA、万km*mm2等
IND-016 | 单位产品水耗 | 1 | q水 | 单位产品水耗 | 指标值（被计算量） | IND-016 | t/产品单位 | 单位产品水耗，单位为t/产品单位
IND-016 | 单位产品水耗 | 2 | Q水 | 水能源消费量 | 分子 ｜ 用水量（总量） | EN-026 | t | 水能源消费量，单位t
IND-016 | 单位产品水耗 | 3 | M | 产品产量如万kVA、万km*mm2等 | 分母 ｜ 工序 / 产品产量（通用） | OUT-008 | 产品单位 | 产品产量，单位为产品单位，如万kVA、万km*mm2等
IND-017 | 吨铜电耗（线缆-导线-拉丝） | 1 | q线缆-导线-拉丝Cu-电 | 导线产线中拉丝工序单位铜电耗 | 指标值（被计算量） | IND-017 | kWh/t | 导线产线中拉丝工序单位铜电耗，单位为kWh/t
IND-017 | 吨铜电耗（线缆-导线-拉丝） | 2 | Q线缆-导线-拉丝Cu-电 | 导线产线中拉丝工序电能源消费量 | 分子 ｜ 工序 / 产线电力消费量 | EN-021 | kWh | 导线产线中拉丝工序电能源消费量，单位kWh
IND-017 | 吨铜电耗（线缆-导线-拉丝） | 3 | M线缆-导线-拉丝Cu | 导线产线中拉丝工序铜产量 | 分母 ｜ 工序 / 产品产量（通用） | OUT-008 | t | 导线产线中拉丝工序铜产量，单位为t
IND-018 | 吨铝电耗（线缆-导线-拉丝） | 1 | q线缆-导线-拉丝Al-电 | 导线产线中拉丝工序单位铝电耗 | 指标值（被计算量） | IND-018 | kWh/t | 导线产线中拉丝工序单位铝电耗，单位为kWh/t
IND-018 | 吨铝电耗（线缆-导线-拉丝） | 2 | Q线缆-导线-拉丝Al-电 | 导线产线中拉丝工序电能源消费量 | 分子 ｜ 工序 / 产线电力消费量 | EN-021 | kWh | 导线产线中拉丝工序电能源消费量，单位kWh
IND-018 | 吨铝电耗（线缆-导线-拉丝） | 3 | M线缆-导线-拉丝Al | 导线产线中拉丝工序铝产量 | 分母 ｜ 工序 / 产品产量（通用） | OUT-008 | t | 导线产线中拉丝工序铝产量，单位为t
IND-019 | 吨铜电耗（线缆-布电线-拉丝） | 1 | q线缆-布电线-拉丝Cu-电 | 布电线产线中拉丝工序单位铜电耗 | 指标值（被计算量） | IND-019 | kWh/t | 布电线产线中拉丝工序单位铜电耗，单位为kWh/t
IND-019 | 吨铜电耗（线缆-布电线-拉丝） | 2 | Q线缆-布电线-拉丝Cu-电 | 布电线产线中拉丝工序电能源消费量 | 分子 ｜ 工序 / 产线电力消费量 | EN-021 | kWh | 布电线产线中拉丝工序电能源消费量，单位kWh
IND-019 | 吨铜电耗（线缆-布电线-拉丝） | 3 | M线缆-布电线-拉丝Cu | 布电线产线中拉丝工序铜产量 | 分母 ｜ 工序 / 产品产量（通用） | OUT-008 | t | 布电线产线中拉丝工序铜产量，单位为t
IND-020 | 吨铝电耗（线缆-布电线-拉丝） | 1 | q线缆-布电线-拉丝Al-电 | 布电线产线中拉丝工序单位铝电耗 | 指标值（被计算量） | IND-020 | kWh/t | 布电线产线中拉丝工序单位铝电耗，单位为kWh/t
IND-020 | 吨铝电耗（线缆-布电线-拉丝） | 2 | Q线缆-布电线-拉丝Al-电 | 布电线产线中拉丝工序电能源消费量 | 分子 ｜ 工序 / 产线电力消费量 | EN-021 | kWh | 布电线产线中拉丝工序电能源消费量，单位kWh
IND-020 | 吨铝电耗（线缆-布电线-拉丝） | 3 | M线缆-布电线-拉丝Al | 布电线产线中拉丝工序铝产量 | 分母 ｜ 工序 / 产品产量（通用） | OUT-008 | t | 布电线产线中拉丝工序铝产量，单位为t
IND-021 | 吨铜电耗（线缆-高压电缆-拉丝） | 1 | q线缆-高压电缆-拉丝Cu-电 | 高压电缆产线中拉丝工序单位铜电耗 | 指标值（被计算量） | IND-021 | kWh/t | 高压电缆产线中拉丝工序单位铜电耗，单位为kWh/t
IND-021 | 吨铜电耗（线缆-高压电缆-拉丝） | 2 | Q线缆-高压电缆-拉丝Cu-电 | 高压电缆产线中拉丝工序电能源消费量 | 分子 ｜ 工序 / 产线电力消费量 | EN-021 | kWh | 高压电缆产线中拉丝工序电能源消费量，单位kWh
IND-021 | 吨铜电耗（线缆-高压电缆-拉丝） | 3 | M线缆-高压电缆-拉丝Cu | 高压电缆产线中拉丝工序铜产量 | 分母 ｜ 工序 / 产品产量（通用） | OUT-008 | t | 高压电缆产线中拉丝工序铜产量，单位为t
IND-022 | 吨铝电耗（线缆-高压电缆-拉丝） | 1 | q线缆-高压电缆-拉丝Al-电 | 高压电缆产线中拉丝工序单位铝电耗 | 指标值（被计算量） | IND-022 | kWh/t | 高压电缆产线中拉丝工序单位铝电耗，单位为kWh/t
IND-022 | 吨铝电耗（线缆-高压电缆-拉丝） | 2 | Q线缆-高压电缆-拉丝Al-电 | 高压电缆产线中拉丝工序电能源消费量 | 分子 ｜ 工序 / 产线电力消费量 | EN-021 | kWh | 高压电缆产线中拉丝工序电能源消费量，单位kWh
IND-022 | 吨铝电耗（线缆-高压电缆-拉丝） | 3 | M线缆-高压电缆-拉丝Al | 高压电缆产线中拉丝工序铝产量 | 分母 ｜ 工序 / 产品产量（通用） | OUT-008 | t | 高压电缆产线中拉丝工序铝产量，单位为t
IND-023 | 高压交联（干法）（线缆-高压电缆-交联） | 1 | q线缆-高压电缆-交联-电 | 高压电缆产线中交联工序单位产品电耗 | 指标值（被计算量） | IND-023 | kWh/km*mm2 | 高压电缆产线中交联工序单位产品电耗，单位为kWh/km*mm2
IND-023 | 高压交联（干法）（线缆-高压电缆-交联） | 2 | Q线缆-高压电缆-交联-电 | 高压电缆产线中交联工序电能源消费量 | 分子 ｜ 工序 / 产线电力消费量 | EN-021 | kWh | 高压电缆产线中交联工序电能源消费量，单位kWh
IND-023 | 高压交联（干法）（线缆-高压电缆-交联） | 3 | M线缆-高压电缆-交联 | 高压电缆产线中交联工序产品产量 | 分母 ｜ 工序 / 产品产量（通用） | OUT-008 | km*mm2 | 高压电缆产线中交联工序产品产量，单位为km*mm2
IND-024 | 吨铜电耗（线缆-中压电缆-拉丝） | 1 | q线缆-中压电缆-拉丝Cu-电 | 中压电缆产线中拉丝工序单位铜电耗 | 指标值（被计算量） | IND-024 | kWh/t | 中压电缆产线中拉丝工序单位铜电耗，单位为kWh/t
IND-024 | 吨铜电耗（线缆-中压电缆-拉丝） | 2 | Q线缆-中压电缆-拉丝Cu-电 | 中压电缆产线中拉丝工序电能源消费量 | 分子 ｜ 工序 / 产线电力消费量 | EN-021 | kWh | 中压电缆产线中拉丝工序电能源消费量，单位kWh
IND-024 | 吨铜电耗（线缆-中压电缆-拉丝） | 3 | M线缆-中压电缆-拉丝Cu | 中压电缆产线中拉丝工序铜产量 | 分母 ｜ 工序 / 产品产量（通用） | OUT-008 | t | 中压电缆产线中拉丝工序铜产量，单位为t
IND-025 | 吨铝电耗（线缆-中压电缆-拉丝） | 1 | q线缆-中压电缆-拉丝Al-电 | 中压电缆产线中拉丝工序单位铝电耗 | 指标值（被计算量） | IND-025 | kWh/t | 中压电缆产线中拉丝工序单位铝电耗，单位为kWh/t
IND-025 | 吨铝电耗（线缆-中压电缆-拉丝） | 2 | Q线缆-中压电缆-拉丝Al-电 | 中压电缆产线中拉丝工序电能源消费量 | 分子 ｜ 工序 / 产线电力消费量 | EN-021 | kWh | 中压电缆产线中拉丝工序电能源消费量，单位kWh
IND-025 | 吨铝电耗（线缆-中压电缆-拉丝） | 3 | M线缆-中压电缆-拉丝Al | 中压电缆产线中拉丝工序铝产量 | 分母 ｜ 工序 / 产品产量（通用） | OUT-008 | t | 中压电缆产线中拉丝工序铝产量，单位为t
IND-026 | 中压交联（干法）（线缆-中压电缆-交联） | 1 | q线缆-中压电缆-交联-电 | 中压电缆产线中交联工序单位产品电耗 | 指标值（被计算量） | IND-026 | kWh/km*mm2 | 中压电缆产线中交联工序单位产品电耗，单位为kWh/km*mm2
IND-026 | 中压交联（干法）（线缆-中压电缆-交联） | 2 | Q线缆-中压电缆-交联-电 | 中压电缆产线中交联工序电能源消费量 | 分子 ｜ 工序 / 产线电力消费量 | EN-021 | kWh | 中压电缆产线中交联工序电能源消费量，单位kWh
IND-026 | 中压交联（干法）（线缆-中压电缆-交联） | 3 | M线缆-中压电缆-交联 | 中压电缆产线中交联工序产品产量 | 分母 ｜ 工序 / 产品产量（通用） | OUT-008 | km*mm2 | 中压电缆产线中交联工序产品产量，单位为km*mm2
IND-027 | 吨铜电耗（线缆-低压电缆-拉丝） | 1 | q线缆-低压电缆-拉丝Cu-电 | 低压电缆产线中拉丝工序单位铜电耗 | 指标值（被计算量） | IND-027 | kWh/t | 低压电缆产线中拉丝工序单位铜电耗，单位为kWh/t
IND-027 | 吨铜电耗（线缆-低压电缆-拉丝） | 2 | Q线缆-低压电缆-拉丝Cu-电 | 低压电缆产线中拉丝工序电能源消费量 | 分子 ｜ 工序 / 产线电力消费量 | EN-021 | kWh | 低压电缆产线中拉丝工序电能源消费量，单位kWh
IND-027 | 吨铜电耗（线缆-低压电缆-拉丝） | 3 | M线缆-低压电缆-拉丝Cu | 低压电缆产线中拉丝工序铜产量 | 分母 ｜ 工序 / 产品产量（通用） | OUT-008 | t | 低压电缆产线中拉丝工序铜产量，单位为t
IND-028 | 吨铝电耗（线缆-低压电缆-拉丝） | 1 | q线缆-低压电缆-拉丝Al-电 | 低压电缆产线中拉丝工序单位铝电耗 | 指标值（被计算量） | IND-028 | kWh/t | 低压电缆产线中拉丝工序单位铝电耗，单位为kWh/t
IND-028 | 吨铝电耗（线缆-低压电缆-拉丝） | 2 | Q线缆-低压电缆-拉丝Al-电 | 低压电缆产线中拉丝工序电能源消费量 | 分子 ｜ 工序 / 产线电力消费量 | EN-021 | kWh | 低压电缆产线中拉丝工序电能源消费量，单位kWh
IND-028 | 吨铝电耗（线缆-低压电缆-拉丝） | 3 | M线缆-低压电缆-拉丝Al | 低压电缆产线中拉丝工序铝产量 | 分母 ｜ 工序 / 产品产量（通用） | OUT-008 | t | 低压电缆产线中拉丝工序铝产量，单位为t
IND-029 | 吨铜电耗（线缆-特种电缆-拉丝） | 1 | q线缆-特种电缆-拉丝Cu-电 | 特种电缆产线中拉丝工序单位铜电耗 | 指标值（被计算量） | IND-029 | kWh/t | 特种电缆产线中拉丝工序单位铜电耗，单位为kWh/t
IND-029 | 吨铜电耗（线缆-特种电缆-拉丝） | 2 | Q线缆-特种电缆-拉丝Cu-电 | 特种电缆产线中拉丝工序电能源消费量 | 分子 ｜ 工序 / 产线电力消费量 | EN-021 | kWh | 特种电缆产线中拉丝工序电能源消费量，单位kWh
IND-029 | 吨铜电耗（线缆-特种电缆-拉丝） | 3 | M线缆-特种电缆-拉丝Cu | 特种电缆产线中拉丝工序铜产量 | 分母 ｜ 工序 / 产品产量（通用） | OUT-008 | t | 特种电缆产线中拉丝工序铜产量，单位为t
IND-030 | 吨铝电耗（线缆-特种电缆-拉丝） | 1 | q线缆-特种电缆-拉丝Al-电 | 特种电缆产线中拉丝工序单位铝电耗 | 指标值（被计算量） | IND-030 | kWh/t | 特种电缆产线中拉丝工序单位铝电耗，单位为kWh/t
IND-030 | 吨铝电耗（线缆-特种电缆-拉丝） | 2 | Q线缆-特种电缆-拉丝Al-电 | 特种电缆产线中拉丝工序电能源消费量 | 分子 ｜ 工序 / 产线电力消费量 | EN-021 | kWh | 特种电缆产线中拉丝工序电能源消费量，单位kWh
IND-030 | 吨铝电耗（线缆-特种电缆-拉丝） | 3 | M线缆-特种电缆-拉丝Al | 特种电缆产线中拉丝工序铝产量 | 分母 ｜ 工序 / 产品产量（通用） | OUT-008 | t | 特种电缆产线中拉丝工序铝产量，单位为t
IND-031 | 吨铜电耗（线缆-装备电缆-拉丝） | 1 | q线缆-装备电缆-拉丝Cu-电 | 装备电缆产线中拉丝工序单位铜电耗 | 指标值（被计算量） | IND-031 | kWh/t | 装备电缆产线中拉丝工序单位铜电耗，单位为kWh/t
IND-031 | 吨铜电耗（线缆-装备电缆-拉丝） | 2 | Q线缆-装备电缆-拉丝Cu-电 | 装备电缆产线中拉丝工序电能源消费量 | 分子 ｜ 工序 / 产线电力消费量 | EN-021 | kWh | 装备电缆产线中拉丝工序电能源消费量，单位kWh
IND-031 | 吨铜电耗（线缆-装备电缆-拉丝） | 3 | M线缆-装备电缆-拉丝Cu | 装备电缆产线中拉丝工序铜产量 | 分母 ｜ 工序 / 产品产量（通用） | OUT-008 | t | 装备电缆产线中拉丝工序铜产量，单位为t
IND-032 | 吨铝电耗（线缆-装备电缆-拉丝） | 1 | q线缆-装备电缆-拉丝Al-电 | 装备电缆产线中拉丝工序单位铝电耗 | 指标值（被计算量） | IND-032 | kWh/t | 装备电缆产线中拉丝工序单位铝电耗，单位为kWh/t
IND-032 | 吨铝电耗（线缆-装备电缆-拉丝） | 2 | Q线缆-装备电缆-拉丝Al-电 | 装备电缆产线中拉丝工序电能源消费量 | 分子 ｜ 工序 / 产线电力消费量 | EN-021 | kWh | 装备电缆产线中拉丝工序电能源消费量，单位kWh
IND-032 | 吨铝电耗（线缆-装备电缆-拉丝） | 3 | M线缆-装备电缆-拉丝Al | 装备电缆产线中拉丝工序铝产量 | 分母 ｜ 工序 / 产品产量（通用） | OUT-008 | t | 装备电缆产线中拉丝工序铝产量，单位为t
IND-033 | 吨铜电耗（线缆-橡套电缆-拉丝） | 1 | q线缆-橡套电缆-拉丝Cu-电 | 橡套电缆产线中拉丝工序单位铜电耗 | 指标值（被计算量） | IND-033 | kWh/t | 橡套电缆产线中拉丝工序单位铜电耗，单位为kWh/t
IND-033 | 吨铜电耗（线缆-橡套电缆-拉丝） | 2 | Q线缆-橡套电缆-拉丝Cu-电 | 橡套电缆产线中拉丝工序电能源消费量 | 分子 ｜ 工序 / 产线电力消费量 | EN-021 | kWh | 橡套电缆产线中拉丝工序电能源消费量，单位kWh
IND-033 | 吨铜电耗（线缆-橡套电缆-拉丝） | 3 | M线缆-橡套电缆-拉丝Cu | 橡套电缆产线中拉丝工序铜产量 | 分母 ｜ 工序 / 产品产量（通用） | OUT-008 | t | 橡套电缆产线中拉丝工序铜产量，单位为t
IND-034 | 吨铝电耗（线缆-橡套电缆-拉丝） | 1 | q线缆-橡套电缆-拉丝Al-电 | 橡套电缆产线中拉丝工序单位铝电耗 | 指标值（被计算量） | IND-034 | kWh/t | 橡套电缆产线中拉丝工序单位铝电耗，单位为kWh/t
IND-034 | 吨铝电耗（线缆-橡套电缆-拉丝） | 2 | Q线缆-橡套电缆-拉丝Al-电 | 橡套电缆产线中拉丝工序电能源消费量 | 分子 ｜ 工序 / 产线电力消费量 | EN-021 | kWh | 橡套电缆产线中拉丝工序电能源消费量，单位kWh
IND-034 | 吨铝电耗（线缆-橡套电缆-拉丝） | 3 | M线缆-橡套电缆-拉丝Al | 橡套电缆产线中拉丝工序铝产量 | 分母 ｜ 工序 / 产品产量（通用） | OUT-008 | t | 橡套电缆产线中拉丝工序铝产量，单位为t
IND-035 | 单位产量能耗（变压器-特高压-器身干燥） | 1 | e变-特高压-器身干燥 | 变压器特高压产线器身干燥工序单位产品能耗 | 指标值（被计算量） | IND-035 | tce/万kVA | 变压器特高压产线器身干燥工序单位产品能耗，单位为tce/万kVA
IND-035 | 单位产量能耗（变压器-特高压-器身干燥） | 2 | E变-特高压-器身干燥 | 变压器特高压产线器身干燥工序综合能源消费量 | 分子 ｜ 工序 / 产线综合能源消费量 | EN-025 | tce | 变压器特高压产线器身干燥工序综合能源消费量，单位tce
IND-035 | 单位产量能耗（变压器-特高压-器身干燥） | 3 | M变-特高压-器身干燥 | 变压器特高压产线器身干燥工序产品产量 | 分母 ｜ 工序 / 产品产量（通用） | OUT-008 | 万kVA | 变压器特高压产线器身干燥工序产品产量，单位为万kVA
IND-036 | 单位产量电耗（变压器-特高压-器身干燥） | 1 | q变-特高压-器身干燥-电 | 变压器特高压产线器身干燥工序中单位产品电耗 | 指标值（被计算量） | IND-036 | kWh/万kVA | 变压器特高压产线器身干燥工序中单位产品电耗，单位为kWh/万kVA
IND-036 | 单位产量电耗（变压器-特高压-器身干燥） | 2 | Q变-特高压-器身干燥-电 | 变压器特高压产线器身干燥工序中电能源消费量 | 分子 ｜ 工序 / 产线电力消费量 | EN-021 | kWh | 变压器特高压产线器身干燥工序中电能源消费量，单位kWh
IND-036 | 单位产量电耗（变压器-特高压-器身干燥） | 3 | M变-特高压-器身干燥 | 变压器特高压产线器身干燥工序产品产量 | 分母 ｜ 工序 / 产品产量（通用） | OUT-008 | 万kVA | 变压器特高压产线器身干燥工序产品产量，单位为万kVA
IND-037 | 单位产量蒸汽耗（变压器-特高压-器身干燥） | 1 | q变-特高压-器身干燥-蒸汽 | 变压器特高压产线器身干燥工序中单位产品蒸汽耗 | 指标值（被计算量） | IND-037 | t/万kVA | 变压器特高压产线器身干燥工序中单位产品蒸汽耗，单位为t/万kVA
IND-037 | 单位产量蒸汽耗（变压器-特高压-器身干燥） | 2 | Q变-特高压-器身干燥-蒸汽 | 变压器特高压产线器身干燥工序中蒸汽能源消费量 | 分子 ｜ 工序 / 产线蒸汽消费量 | EN-022 | t | 变压器特高压产线器身干燥工序中蒸汽能源消费量，单位t
IND-037 | 单位产量蒸汽耗（变压器-特高压-器身干燥） | 3 | M变-特高压-器身干燥 | 变压器特高压产线器身干燥工序产品产量 | 分母 ｜ 工序 / 产品产量（通用） | OUT-008 | 万kVA | 变压器特高压产线器身干燥工序产品产量，单位为万kVA
IND-038 | 单位产量能耗（变压器-特高压-试验） | 1 | e变-特高压-试验 | 变压器特高压产线试验工序单位产品能耗 | 指标值（被计算量） | IND-038 | tce/万kVA | 变压器特高压产线试验工序单位产品能耗，单位为tce/万kVA
IND-038 | 单位产量能耗（变压器-特高压-试验） | 2 | E变-特高压-试验 | 变压器特高压产线试验工序综合能源消费量 | 分子 ｜ 工序 / 产线综合能源消费量 | EN-025 | tce | 变压器特高压产线试验工序综合能源消费量，单位tce
IND-038 | 单位产量能耗（变压器-特高压-试验） | 3 | M变-特高压-试验 | 变压器特高压产线试验工序产品产量 | 分母 ｜ 工序 / 产品产量（通用） | OUT-008 | 万kVA | 变压器特高压产线试验工序产品产量，单位为万kVA
IND-039 | 单位产量电耗（变压器-特高压-试验） | 1 | q变-特高压-试验-电 | 变压器特高压产线试验工序中单位产品电耗 | 指标值（被计算量） | IND-039 | kWh/万kVA | 变压器特高压产线试验工序中单位产品电耗，单位为kWh/万kVA
IND-039 | 单位产量电耗（变压器-特高压-试验） | 2 | Q变-特高压-试验-电 | 变压器特高压产线试验工序中电能源消费量 | 分子 ｜ 工序 / 产线电力消费量 | EN-021 | kWh | 变压器特高压产线试验工序中电能源消费量，单位kWh
IND-039 | 单位产量电耗（变压器-特高压-试验） | 3 | M变-特高压-试验 | 变压器特高压产线试验工序产品产量 | 分母 ｜ 工序 / 产品产量（通用） | OUT-008 | 万kVA | 变压器特高压产线试验工序产品产量，单位为万kVA
IND-040 | 单位产量能耗（变压器-超高压-器身干燥） | 1 | e变-超高压-器身干燥 | 变压器超高压产线器身干燥工序单位产品能耗 | 指标值（被计算量） | IND-040 | tce/万kVA | 变压器超高压产线器身干燥工序单位产品能耗，单位为tce/万kVA
IND-040 | 单位产量能耗（变压器-超高压-器身干燥） | 2 | E变-超高压-器身干燥 | 变压器超高压产线器身干燥工序综合能源消费量 | 分子 ｜ 工序 / 产线综合能源消费量 | EN-025 | tce | 变压器超高压产线器身干燥工序综合能源消费量，单位tce
IND-040 | 单位产量能耗（变压器-超高压-器身干燥） | 3 | M变-超高压-器身干燥 | 变压器超高压产线器身干燥工序产品产量 | 分母 ｜ 工序 / 产品产量（通用） | OUT-008 | 万kVA | 变压器超高压产线器身干燥工序产品产量，单位为万kVA
IND-041 | 单位产量电耗（变压器-超高压-器身干燥） | 1 | q变-超高压-器身干燥-电 | 变压器超高压产线器身干燥工序中单位产品电耗 | 指标值（被计算量） | IND-041 | kWh/万kVA | 变压器超高压产线器身干燥工序中单位产品电耗，单位为kWh/万kVA
IND-041 | 单位产量电耗（变压器-超高压-器身干燥） | 2 | Q变-超高压-器身干燥-电 | 变压器超高压产线器身干燥工序中电能源消费量 | 分子 ｜ 工序 / 产线电力消费量 | EN-021 | kWh | 变压器超高压产线器身干燥工序中电能源消费量，单位kWh
IND-041 | 单位产量电耗（变压器-超高压-器身干燥） | 3 | M变-超高压-器身干燥 | 变压器超高压产线器身干燥工序产品产量 | 分母 ｜ 工序 / 产品产量（通用） | OUT-008 | 万kVA | 变压器超高压产线器身干燥工序产品产量，单位为万kVA
IND-042 | 单位产量蒸汽耗（变压器-超高压-器身干燥） | 1 | q变-超高压-器身干燥-蒸汽 | 变压器超高压产线器身干燥工序中单位产品蒸汽耗 | 指标值（被计算量） | IND-042 | t/万kVA | 变压器超高压产线器身干燥工序中单位产品蒸汽耗，单位为t/万kVA
IND-042 | 单位产量蒸汽耗（变压器-超高压-器身干燥） | 2 | Q变-超高压-器身干燥-蒸汽 | 变压器超高压产线器身干燥工序中蒸汽能源消费量 | 分子 ｜ 工序 / 产线蒸汽消费量 | EN-022 | t | 变压器超高压产线器身干燥工序中蒸汽能源消费量，单位t
IND-042 | 单位产量蒸汽耗（变压器-超高压-器身干燥） | 3 | M变-超高压-器身干燥 | 变压器超高压产线器身干燥工序产品产量 | 分母 ｜ 工序 / 产品产量（通用） | OUT-008 | 万kVA | 变压器超高压产线器身干燥工序产品产量，单位为万kVA
IND-043 | 单位产量能耗（变压器-超高压-试验） | 1 | e变-超高压-试验 | 变压器超高压产线试验工序单位产品能耗 | 指标值（被计算量） | IND-043 | tce/万kVA | 变压器超高压产线试验工序单位产品能耗，单位为tce/万kVA
IND-043 | 单位产量能耗（变压器-超高压-试验） | 2 | E变-超高压-试验 | 变压器超高压产线试验工序综合能源消费量 | 分子 ｜ 工序 / 产线综合能源消费量 | EN-025 | tce | 变压器超高压产线试验工序综合能源消费量，单位tce
IND-043 | 单位产量能耗（变压器-超高压-试验） | 3 | M变-超高压-试验 | 变压器超高压产线试验工序产品产量 | 分母 ｜ 工序 / 产品产量（通用） | OUT-008 | 万kVA | 变压器超高压产线试验工序产品产量，单位为万kVA
IND-044 | 单位产量电耗（变压器-超高压-试验） | 1 | q变-超高压-试验-电 | 变压器超高压产线试验工序中单位产品电耗 | 指标值（被计算量） | IND-044 | kWh/万kVA | 变压器超高压产线试验工序中单位产品电耗，单位为kWh/万kVA
IND-044 | 单位产量电耗（变压器-超高压-试验） | 2 | Q变-超高压-试验-电 | 变压器超高压产线试验工序中电能源消费量 | 分子 ｜ 工序 / 产线电力消费量 | EN-021 | kWh | 变压器超高压产线试验工序中电能源消费量，单位kWh
IND-044 | 单位产量电耗（变压器-超高压-试验） | 3 | M变-超高压-试验 | 变压器超高压产线试验工序产品产量 | 分母 ｜ 工序 / 产品产量（通用） | OUT-008 | 万kVA | 变压器超高压产线试验工序产品产量，单位为万kVA
IND-045 | 单位产量能耗（变压器-高压-器身干燥） | 1 | e变-高压-器身干燥 | 变压器高压产线器身干燥工序单位产品能耗 | 指标值（被计算量） | IND-045 | tce/万kVA | 变压器高压产线器身干燥工序单位产品能耗，单位为tce/万kVA
IND-045 | 单位产量能耗（变压器-高压-器身干燥） | 2 | E变-高压-器身干燥 | 变压器高压产线器身干燥工序综合能源消费量 | 分子 ｜ 工序 / 产线综合能源消费量 | EN-025 | tce | 变压器高压产线器身干燥工序综合能源消费量，单位tce
IND-045 | 单位产量能耗（变压器-高压-器身干燥） | 3 | M变-高压-器身干燥 | 变压器高压产线器身干燥工序产品产量 | 分母 ｜ 工序 / 产品产量（通用） | OUT-008 | 万kVA | 变压器高压产线器身干燥工序产品产量，单位为万kVA
IND-046 | 单位产量电耗（变压器-高压-器身干燥） | 1 | q变-高压-器身干燥-电 | 变压器高压产线器身干燥工序中单位产品电耗 | 指标值（被计算量） | IND-046 | kWh/万kVA | 变压器高压产线器身干燥工序中单位产品电耗，单位为kWh/万kVA
IND-046 | 单位产量电耗（变压器-高压-器身干燥） | 2 | Q变-高压-器身干燥-电 | 变压器高压产线器身干燥工序中电能源消费量 | 分子 ｜ 工序 / 产线电力消费量 | EN-021 | kWh | 变压器高压产线器身干燥工序中电能源消费量，单位kWh
IND-046 | 单位产量电耗（变压器-高压-器身干燥） | 3 | M变-高压-器身干燥 | 变压器高压产线器身干燥工序产品产量 | 分母 ｜ 工序 / 产品产量（通用） | OUT-008 | 万kVA | 变压器高压产线器身干燥工序产品产量，单位为万kVA
IND-047 | 单位产量蒸汽耗（变压器-高压-器身干燥） | 1 | q变-高压-器身干燥-蒸汽 | 变压器高压产线器身干燥工序中单位产品蒸汽耗 | 指标值（被计算量） | IND-047 | t/万kVA | 变压器高压产线器身干燥工序中单位产品蒸汽耗，单位为t/万kVA
IND-047 | 单位产量蒸汽耗（变压器-高压-器身干燥） | 2 | Q变-高压-器身干燥-蒸汽 | 变压器高压产线器身干燥工序中蒸汽能源消费量 | 分子 ｜ 工序 / 产线蒸汽消费量 | EN-022 | t | 变压器高压产线器身干燥工序中蒸汽能源消费量，单位t
IND-047 | 单位产量蒸汽耗（变压器-高压-器身干燥） | 3 | M变-高压-器身干燥 | 变压器高压产线器身干燥工序产品产量 | 分母 ｜ 工序 / 产品产量（通用） | OUT-008 | 万kVA | 变压器高压产线器身干燥工序产品产量，单位为万kVA
IND-048 | 单位产量能耗（变压器-高压-试验） | 1 | e变-高压-试验 | 变压器高压产线试验工序单位产品能耗 | 指标值（被计算量） | IND-048 | tce/万kVA | 变压器高压产线试验工序单位产品能耗，单位为tce/万kVA
IND-048 | 单位产量能耗（变压器-高压-试验） | 2 | E变-高压-试验 | 变压器高压产线试验工序综合能源消费量 | 分子 ｜ 工序 / 产线综合能源消费量 | EN-025 | tce | 变压器高压产线试验工序综合能源消费量，单位tce
IND-048 | 单位产量能耗（变压器-高压-试验） | 3 | M变-高压-试验 | 变压器高压产线试验工序产品产量 | 分母 ｜ 工序 / 产品产量（通用） | OUT-008 | 万kVA | 变压器高压产线试验工序产品产量，单位为万kVA
IND-049 | 单位产量电耗（变压器-高压-试验） | 1 | q变-高压-试验-电 | 变压器高压产线试验工序中单位产品电耗 | 指标值（被计算量） | IND-049 | kWh/万kVA | 变压器高压产线试验工序中单位产品电耗，单位为kWh/万kVA
IND-049 | 单位产量电耗（变压器-高压-试验） | 2 | Q变-高压-试验-电 | 变压器高压产线试验工序中电能源消费量 | 分子 ｜ 工序 / 产线电力消费量 | EN-021 | kWh | 变压器高压产线试验工序中电能源消费量，单位kWh
IND-049 | 单位产量电耗（变压器-高压-试验） | 3 | M变-高压-试验 | 变压器高压产线试验工序产品产量 | 分母 ｜ 工序 / 产品产量（通用） | OUT-008 | 万kVA | 变压器高压产线试验工序产品产量，单位为万kVA
IND-050 | 单位产量能耗（变压器-配变箱变-器身干燥） | 1 | e变-配变箱变-器身干燥 | 变压器配变箱变产线器身干燥工序单位产品能耗 | 指标值（被计算量） | IND-050 | tce/万kVA | 变压器配变箱变产线器身干燥工序单位产品能耗，单位为tce/万kVA
IND-050 | 单位产量能耗（变压器-配变箱变-器身干燥） | 2 | E变-配变箱变-器身干燥 | 变压器配变箱变产线器身干燥工序综合能源消费量 | 分子 ｜ 工序 / 产线综合能源消费量 | EN-025 | tce | 变压器配变箱变产线器身干燥工序综合能源消费量，单位tce
IND-050 | 单位产量能耗（变压器-配变箱变-器身干燥） | 3 | M变-配变箱变-器身干燥 | 变压器配变箱变产线器身干燥工序产品产量 | 分母 ｜ 工序 / 产品产量（通用） | OUT-008 | 万kVA | 变压器配变箱变产线器身干燥工序产品产量，单位为万kVA
IND-051 | 单位产量电耗（变压器-配变箱变-器身干燥） | 1 | q变-配变箱变-器身干燥-电 | 变压器配变箱变产线器身干燥工序中单位产品电耗 | 指标值（被计算量） | IND-051 | kWh/万kVA | 变压器配变箱变产线器身干燥工序中单位产品电耗，单位为kWh/万kVA
IND-051 | 单位产量电耗（变压器-配变箱变-器身干燥） | 2 | Q变-配变箱变-器身干燥-电 | 变压器配变箱变产线器身干燥工序中电能源消费量 | 分子 ｜ 工序 / 产线电力消费量 | EN-021 | kWh | 变压器配变箱变产线器身干燥工序中电能源消费量，单位kWh
IND-051 | 单位产量电耗（变压器-配变箱变-器身干燥） | 3 | M变-配变箱变-器身干燥 | 变压器配变箱变产线器身干燥工序产品产量 | 分母 ｜ 工序 / 产品产量（通用） | OUT-008 | 万kVA | 变压器配变箱变产线器身干燥工序产品产量，单位为万kVA
IND-052 | 单位产量能耗（变压器-配变箱变-试验） | 1 | e变-配变箱变-试验 | 变压器配变箱变产线试验工序单位产品能耗 | 指标值（被计算量） | IND-052 | tce/万kVA | 变压器配变箱变产线试验工序单位产品能耗，单位为tce/万kVA
IND-052 | 单位产量能耗（变压器-配变箱变-试验） | 2 | E变-配变箱变-试验 | 变压器配变箱变产线试验工序综合能源消费量 | 分子 ｜ 工序 / 产线综合能源消费量 | EN-025 | tce | 变压器配变箱变产线试验工序综合能源消费量，单位tce
IND-052 | 单位产量能耗（变压器-配变箱变-试验） | 3 | M变-配变箱变-试验 | 变压器配变箱变产线试验工序产品产量 | 分母 ｜ 工序 / 产品产量（通用） | OUT-008 | 万kVA | 变压器配变箱变产线试验工序产品产量，单位为万kVA
IND-053 | 单位产量电耗（变压器-配变箱变-试验） | 1 | q变-配变箱变-试验-电 | 变压器配变箱变产线试验工序中单位产品电耗 | 指标值（被计算量） | IND-053 | kWh/万kVA | 变压器配变箱变产线试验工序中单位产品电耗，单位为kWh/万kVA
IND-053 | 单位产量电耗（变压器-配变箱变-试验） | 2 | Q变-配变箱变-试验-电 | 变压器配变箱变产线试验工序中电能源消费量 | 分子 ｜ 工序 / 产线电力消费量 | EN-021 | kWh | 变压器配变箱变产线试验工序中电能源消费量，单位kWh
IND-053 | 单位产量电耗（变压器-配变箱变-试验） | 3 | M变-配变箱变-试验 | 变压器配变箱变产线试验工序产品产量 | 分母 ｜ 工序 / 产品产量（通用） | OUT-008 | 万kVA | 变压器配变箱变产线试验工序产品产量，单位为万kVA
IND-054 | 单位产量能耗（变压器-配变中特-器身干燥） | 1 | e变-配变中特-器身干燥 | 变压器配变中特产线器身干燥工序单位产品能耗 | 指标值（被计算量） | IND-054 | tce/万kVA | 变压器配变中特产线器身干燥工序单位产品能耗，单位为tce/万kVA
IND-054 | 单位产量能耗（变压器-配变中特-器身干燥） | 2 | E变-配变中特-器身干燥 | 变压器配变中特产线器身干燥工序综合能源消费量 | 分子 ｜ 工序 / 产线综合能源消费量 | EN-025 | tce | 变压器配变中特产线器身干燥工序综合能源消费量，单位tce
IND-054 | 单位产量能耗（变压器-配变中特-器身干燥） | 3 | M变-配变中特-器身干燥 | 变压器配变中特产线器身干燥工序产品产量 | 分母 ｜ 工序 / 产品产量（通用） | OUT-008 | 万kVA | 变压器配变中特产线器身干燥工序产品产量，单位为万kVA
IND-055 | 单位产量电耗（变压器-配变中特-器身干燥） | 1 | q变-配变中特-器身干燥-电 | 变压器配变中特产线器身干燥工序中单位产品电耗 | 指标值（被计算量） | IND-055 | kWh/万kVA | 变压器配变中特产线器身干燥工序中单位产品电耗，单位为kWh/万kVA
IND-055 | 单位产量电耗（变压器-配变中特-器身干燥） | 2 | Q变-配变中特-器身干燥-电 | 变压器配变中特产线器身干燥工序中电能源消费量 | 分子 ｜ 工序 / 产线电力消费量 | EN-021 | kWh | 变压器配变中特产线器身干燥工序中电能源消费量，单位kWh
IND-055 | 单位产量电耗（变压器-配变中特-器身干燥） | 3 | M变-配变中特-器身干燥 | 变压器配变中特产线器身干燥工序产品产量 | 分母 ｜ 工序 / 产品产量（通用） | OUT-008 | 万kVA | 变压器配变中特产线器身干燥工序产品产量，单位为万kVA
IND-056 | 单位产量能耗（变压器-配变中特-试验） | 1 | e变-配变中特-试验 | 变压器配变中特产线试验工序单位产品能耗 | 指标值（被计算量） | IND-056 | tce/万kVA | 变压器配变中特产线试验工序单位产品能耗，单位为tce/万kVA
IND-056 | 单位产量能耗（变压器-配变中特-试验） | 2 | E变-配变中特-试验 | 变压器配变中特产线试验工序综合能源消费量 | 分子 ｜ 工序 / 产线综合能源消费量 | EN-025 | tce | 变压器配变中特产线试验工序综合能源消费量，单位tce
IND-056 | 单位产量能耗（变压器-配变中特-试验） | 3 | M变-配变中特-试验 | 变压器配变中特产线试验工序产品产量 | 分母 ｜ 工序 / 产品产量（通用） | OUT-008 | 万kVA | 变压器配变中特产线试验工序产品产量，单位为万kVA
IND-057 | 单位产量电耗（变压器-配变中特-试验） | 1 | q变-配变中特-试验-电 | 变压器配变中特产线试验工序中单位产品电耗 | 指标值（被计算量） | IND-057 | kWh/万kVA | 变压器配变中特产线试验工序中单位产品电耗，单位为kWh/万kVA
IND-057 | 单位产量电耗（变压器-配变中特-试验） | 2 | Q变-配变中特-试验-电 | 变压器配变中特产线试验工序中电能源消费量 | 分子 ｜ 工序 / 产线电力消费量 | EN-021 | kWh | 变压器配变中特产线试验工序中电能源消费量，单位kWh
IND-057 | 单位产量电耗（变压器-配变中特-试验） | 3 | M变-配变中特-试验 | 变压器配变中特产线试验工序产品产量 | 分母 ｜ 工序 / 产品产量（通用） | OUT-008 | 万kVA | 变压器配变中特产线试验工序产品产量，单位为万kVA
IND-058 | 单位产量能耗（变压器-配变油变-器身干燥） | 1 | e变-配变油变-器身干燥 | 变压器配变油变产线器身干燥工序单位产品能耗 | 指标值（被计算量） | IND-058 | tce/万kVA | 变压器配变油变产线器身干燥工序单位产品能耗，单位为tce/万kVA
IND-058 | 单位产量能耗（变压器-配变油变-器身干燥） | 2 | E变-配变油变-器身干燥 | 变压器配变油变产线器身干燥工序综合能源消费量 | 分子 ｜ 工序 / 产线综合能源消费量 | EN-025 | tce | 变压器配变油变产线器身干燥工序综合能源消费量，单位tce
IND-058 | 单位产量能耗（变压器-配变油变-器身干燥） | 3 | M变-配变油变-器身干燥 | 变压器配变油变产线器身干燥工序产品产量 | 分母 ｜ 工序 / 产品产量（通用） | OUT-008 | 万kVA | 变压器配变油变产线器身干燥工序产品产量，单位为万kVA
IND-059 | 单位产量电耗（变压器-配变油变-器身干燥） | 1 | q变-配变油变-器身干燥-电 | 变压器配变油变产线器身干燥工序中单位产品电耗 | 指标值（被计算量） | IND-059 | kWh/万kVA | 变压器配变油变产线器身干燥工序中单位产品电耗，单位为kWh/万kVA
IND-059 | 单位产量电耗（变压器-配变油变-器身干燥） | 2 | Q变-配变油变-器身干燥-电 | 变压器配变油变产线器身干燥工序中电能源消费量 | 分子 ｜ 工序 / 产线电力消费量 | EN-021 | kWh | 变压器配变油变产线器身干燥工序中电能源消费量，单位kWh
IND-059 | 单位产量电耗（变压器-配变油变-器身干燥） | 3 | M变-配变油变-器身干燥 | 变压器配变油变产线器身干燥工序产品产量 | 分母 ｜ 工序 / 产品产量（通用） | OUT-008 | 万kVA | 变压器配变油变产线器身干燥工序产品产量，单位为万kVA
IND-060 | 单位产量能耗（变压器-配变油变-试验） | 1 | e变-配变油变-试验 | 变压器配变油变产线试验工序单位产品能耗 | 指标值（被计算量） | IND-060 | tce/万kVA | 变压器配变油变产线试验工序单位产品能耗，单位为tce/万kVA
IND-060 | 单位产量能耗（变压器-配变油变-试验） | 2 | E变-配变油变-试验 | 变压器配变油变产线试验工序综合能源消费量 | 分子 ｜ 工序 / 产线综合能源消费量 | EN-025 | tce | 变压器配变油变产线试验工序综合能源消费量，单位tce
IND-060 | 单位产量能耗（变压器-配变油变-试验） | 3 | M变-配变油变-试验 | 变压器配变油变产线试验工序产品产量 | 分母 ｜ 工序 / 产品产量（通用） | OUT-008 | 万kVA | 变压器配变油变产线试验工序产品产量，单位为万kVA
IND-061 | 单位产量电耗（变压器-配变油变-试验） | 1 | q变-配变油变-试验-电 | 变压器配变油变产线试验工序中单位产品电耗 | 指标值（被计算量） | IND-061 | kWh/万kVA | 变压器配变油变产线试验工序中单位产品电耗，单位为kWh/万kVA
IND-061 | 单位产量电耗（变压器-配变油变-试验） | 2 | Q变-配变油变-试验-电 | 变压器配变油变产线试验工序中电能源消费量 | 分子 ｜ 工序 / 产线电力消费量 | EN-021 | kWh | 变压器配变油变产线试验工序中电能源消费量，单位kWh
IND-061 | 单位产量电耗（变压器-配变油变-试验） | 3 | M变-配变油变-试验 | 变压器配变油变产线试验工序产品产量 | 分母 ｜ 工序 / 产品产量（通用） | OUT-008 | 万kVA | 变压器配变油变产线试验工序产品产量，单位为万kVA
IND-062 | 单位产量能耗（变压器-配变干变-浇注固化） | 1 | e变-配变干变-浇注固化 | 变压器配变干变产线浇注固化工序单位产品能耗 | 指标值（被计算量） | IND-062 | tce/万kVA | 变压器配变干变产线浇注固化工序单位产品能耗，单位为tce/万kVA
IND-062 | 单位产量能耗（变压器-配变干变-浇注固化） | 2 | E变-配变干变-浇注固化 | 变压器配变干变产线浇注固化工序综合能源消费量 | 分子 ｜ 工序 / 产线综合能源消费量 | EN-025 | tce | 变压器配变干变产线浇注固化工序综合能源消费量，单位tce
IND-062 | 单位产量能耗（变压器-配变干变-浇注固化） | 3 | M变-配变干变-浇注固化 | 变压器配变干变产线浇注固化工序产品产量 | 分母 ｜ 工序 / 产品产量（通用） | OUT-008 | 万kVA | 变压器配变干变产线浇注固化工序产品产量，单位为万kVA
IND-063 | 单位产量电耗（变压器-配变干变-浇注固化） | 1 | q变-配变干变-浇注固化-电 | 变压器配变干变产线浇注固化工序中单位产品电耗 | 指标值（被计算量） | IND-063 | kWh/万kVA | 变压器配变干变产线浇注固化工序中单位产品电耗，单位为kWh/万kVA
IND-063 | 单位产量电耗（变压器-配变干变-浇注固化） | 2 | Q变-配变干变-浇注固化-电 | 变压器配变干变产线浇注固化工序中电能源消费量 | 分子 ｜ 工序 / 产线电力消费量 | EN-021 | kWh | 变压器配变干变产线浇注固化工序中电能源消费量，单位kWh
IND-063 | 单位产量电耗（变压器-配变干变-浇注固化） | 3 | M变-配变干变-浇注固化 | 变压器配变干变产线浇注固化工序产品产量 | 分母 ｜ 工序 / 产品产量（通用） | OUT-008 | 万kVA | 变压器配变干变产线浇注固化工序产品产量，单位为万kVA
IND-064 | 单位产量能耗（变压器-配变干变-试验） | 1 | e变-配变干变-试验 | 变压器配变干变产线试验工序单位产品能耗 | 指标值（被计算量） | IND-064 | tce/万kVA | 变压器配变干变产线试验工序单位产品能耗，单位为tce/万kVA
IND-064 | 单位产量能耗（变压器-配变干变-试验） | 2 | E变-配变干变-试验 | 变压器配变干变产线试验工序综合能源消费量 | 分子 ｜ 工序 / 产线综合能源消费量 | EN-025 | tce | 变压器配变干变产线试验工序综合能源消费量，单位tce
IND-064 | 单位产量能耗（变压器-配变干变-试验） | 3 | M变-配变干变-试验 | 变压器配变干变产线试验工序产品产量 | 分母 ｜ 工序 / 产品产量（通用） | OUT-008 | 万kVA | 变压器配变干变产线试验工序产品产量，单位为万kVA
IND-065 | 单位产量电耗（变压器-配变干变-试验） | 1 | q变-配变干变-试验-电 | 变压器配变干变产线试验工序中单位产品电耗 | 指标值（被计算量） | IND-065 | kWh/万kVA | 变压器配变干变产线试验工序中单位产品电耗，单位为kWh/万kVA
IND-065 | 单位产量电耗（变压器-配变干变-试验） | 2 | Q变-配变干变-试验-电 | 变压器配变干变产线试验工序中电能源消费量 | 分子 ｜ 工序 / 产线电力消费量 | EN-021 | kWh | 变压器配变干变产线试验工序中电能源消费量，单位kWh
IND-065 | 单位产量电耗（变压器-配变干变-试验） | 3 | M变-配变干变-试验 | 变压器配变干变产线试验工序产品产量 | 分母 ｜ 工序 / 产品产量（通用） | OUT-008 | 万kVA | 变压器配变干变产线试验工序产品产量，单位为万kVA
IND-066 | 单位产值电耗（中低压开关柜-钣金加工） | 1 | u柜-加工-电 | 中低压开关柜钣金加工工序中单位产值电耗 | 指标值（被计算量） | IND-066 | kWh/万元 | 中低压开关柜钣金加工工序中单位产值电耗，单位为kWh/万元
IND-066 | 单位产值电耗（中低压开关柜-钣金加工） | 2 | Q柜-加工-电 | 中低压开关柜钣金加工工序中电能源消费量 | 分子 ｜ 工序 / 产线电力消费量 | EN-021 | kWh | 中低压开关柜钣金加工工序中电能源消费量，单位kWh
IND-066 | 单位产值电耗（中低压开关柜-钣金加工） | 3 | G柜-加工 | 中低压开关柜钣金加工工序产品产值 | 分母 ｜ 工序产值 | VAL-012 | 万元 | 中低压开关柜钣金加工工序产品产值，单位为万元
IND-067 | 单位产值电耗（中低压开关柜-钣金喷涂） | 1 | u柜-喷涂-电 | 中低压开关柜钣金喷涂工序中单位产品产值电耗 | 指标值（被计算量） | IND-067 | kWh/万元 | 中低压开关柜钣金喷涂工序中单位产品产值电耗，单位为kWh/万元
IND-067 | 单位产值电耗（中低压开关柜-钣金喷涂） | 2 | Q柜-喷涂-电 | 中低压开关柜钣金喷涂工序中电能源消费量 | 分子 ｜ 工序 / 产线电力消费量 | EN-021 | kWh | 中低压开关柜钣金喷涂工序中电能源消费量，单位kWh
IND-067 | 单位产值电耗（中低压开关柜-钣金喷涂） | 3 | G柜-喷涂 | 中低压开关柜钣金喷涂工序产品产值 | 分母 ｜ 工序产值 | VAL-012 | 万元 | 中低压开关柜钣金喷涂工序产品产值，单位为万元
IND-068 | 单位产值电耗（套管-干燥） | 1 | u套-干燥-电 | 套管干燥工序单位产值电耗 | 指标值（被计算量） | IND-068 | kWh/万元 | 套管干燥工序单位产值电耗，单位为kWh/万元
IND-068 | 单位产值电耗（套管-干燥） | 2 | Q套-干燥-电 | 套管干燥工序电能源消费量 | 分子 ｜ 工序 / 产线电力消费量 | EN-021 | kWh | 套管干燥工序电能源消费量，单位kWh
IND-068 | 单位产值电耗（套管-干燥） | 3 | G套-干燥 | 套管干燥工序产品产值 | 分母 ｜ 工序产值 | VAL-012 | 万元 | 套管干燥工序产品产值，单位为万元
IND-069 | 单位产值电耗（套管-卷制） | 1 | u套-卷制-电 | 套管卷制工序单位产值电耗 | 指标值（被计算量） | IND-069 | kWh/万元 | 套管卷制工序单位产值电耗，单位为kWh/万元
IND-069 | 单位产值电耗（套管-卷制） | 2 | Q套-卷制-电 | 套管卷制工序电能源消费量 | 分子 ｜ 工序 / 产线电力消费量 | EN-021 | kWh | 套管卷制工序电能源消费量，单位kWh
IND-069 | 单位产值电耗（套管-卷制） | 3 | G套-卷制 | 套管卷制工序产品产值 | 分母 ｜ 工序产值 | VAL-012 | 万元 | 套管卷制工序产品产值，单位为万元
IND-070 | 单位产值电耗（套管-试验） | 1 | u套-试验-电 | 套管试验工序单位产值电耗 | 指标值（被计算量） | IND-070 | kWh/万元 | 套管试验工序单位产值电耗，单位为kWh/万元
IND-070 | 单位产值电耗（套管-试验） | 2 | Q套-试验-电 | 套管试验工序电能源消费量 | 分子 ｜ 工序 / 产线电力消费量 | EN-021 | kWh | 套管试验工序电能源消费量，单位kWh
IND-070 | 单位产值电耗（套管-试验） | 3 | G套-试验 | 套管试验工序产品产值 | 分母 ｜ 工序产值 | VAL-012 | 万元 | 套管试验工序产品产值，单位为万元
IND-071 | 单位产值综合能耗（互感器-干燥） | 1 | g互-干燥 | 互感器干燥工序单位产值能耗 | 指标值（被计算量） | IND-071 | tce/万元 | 互感器干燥工序单位产值能耗，单位为tce/万元
IND-071 | 单位产值综合能耗（互感器-干燥） | 2 | E互-干燥 | 互感器干燥工序综合能源消费量 | 分子 ｜ 工序 / 产线综合能源消费量 | EN-025 | tce | 互感器干燥工序综合能源消费量，单位tce
IND-071 | 单位产值综合能耗（互感器-干燥） | 3 | G互-干燥 | 互感器干燥工序产品产值 | 分母 ｜ 工序产值 | VAL-012 | 万元 | 互感器干燥工序产品产值，单位为万元
IND-072 | 单位产值电耗（互感器-干燥） | 1 | u互-干燥-电 | 互感器干燥工序单位产值电耗 | 指标值（被计算量） | IND-072 | kWh/万元 | 互感器干燥工序单位产值电耗，单位为kWh/万元
IND-072 | 单位产值电耗（互感器-干燥） | 2 | Q互-干燥-电 | 互感器干燥工序电能源消费量 | 分子 ｜ 工序 / 产线电力消费量 | EN-021 | kWh | 互感器干燥工序电能源消费量，单位kWh
IND-072 | 单位产值电耗（互感器-干燥） | 3 | G互-干燥 | 互感器干燥工序产品产值 | 分母 ｜ 工序产值 | VAL-012 | 万元 | 互感器干燥工序产品产值，单位为万元
IND-073 | 单位产值蒸汽消耗（互感器-干燥） | 1 | u互-干燥-蒸汽 | 互感器干燥工序单位产值蒸汽消耗 | 指标值（被计算量） | IND-073 | t/万元 | 互感器干燥工序单位产值蒸汽消耗，单位为t/万元
IND-073 | 单位产值蒸汽消耗（互感器-干燥） | 2 | Q互-干燥-蒸汽 | 互感器干燥工序蒸汽能源消费量 | 分子 ｜ 工序 / 产线蒸汽消费量 | EN-022 | t | 互感器干燥工序蒸汽能源消费量，单位t
IND-073 | 单位产值蒸汽消耗（互感器-干燥） | 3 | G互-干燥 | 互感器干燥工序产品产值 | 分母 ｜ 工序产值 | VAL-012 | 万元 | 互感器干燥工序产品产值，单位为万元
IND-074 | 单位产值电耗（互感器-试验） | 1 | u互-试验-电 | 互感器试验工序单位产值电耗 | 指标值（被计算量） | IND-074 | kWh/万元 | 互感器试验工序单位产值电耗，单位为kWh/万元
IND-074 | 单位产值电耗（互感器-试验） | 2 | Q互-试验-电 | 互感器试验工序电能源消费量 | 分子 ｜ 工序 / 产线电力消费量 | EN-021 | kWh | 互感器试验工序电能源消费量，单位kWh
IND-074 | 单位产值电耗（互感器-试验） | 3 | G互-试验 | 互感器试验工序产品产值 | 分母 ｜ 工序产值 | VAL-012 | 万元 | 互感器试验工序产品产值，单位为万元
IND-075 | 单位产值电耗（二次-SMT贴片） | 1 | u二次-贴片-电 | 二次-SMT贴片工序单位产值电耗 | 指标值（被计算量） | IND-075 | kWh/万元 | 二次-SMT贴片工序单位产值电耗，单位为kWh/万元
IND-075 | 单位产值电耗（二次-SMT贴片） | 2 | Q二次-贴片-电 | 二次-SMT贴片工序电能源消费量 | 分子 ｜ 工序 / 产线电力消费量 | EN-021 | kWh | 二次-SMT贴片工序电能源消费量，单位kWh
IND-075 | 单位产值电耗（二次-SMT贴片） | 3 | G二次-贴片 | 二次-SMT贴片工序产品产值 | 分母 ｜ 工序产值 | VAL-012 | 万元 | 二次-SMT贴片工序产品产值，单位为万元
IND-076 | 单位产值电耗（二次-高温老化） | 1 | u二次-高温-电 | 二次-高温老化工序单位产值电耗 | 指标值（被计算量） | IND-076 | kWh/万元 | 二次-高温老化工序单位产值电耗，单位为kWh/万元
IND-076 | 单位产值电耗（二次-高温老化） | 2 | Q二次-高温-电 | 二次-高温老化工序电能源消费量 | 分子 ｜ 工序 / 产线电力消费量 | EN-021 | kWh | 二次-高温老化工序电能源消费量，单位kWh
IND-076 | 单位产值电耗（二次-高温老化） | 3 | G二次-高温 | 二次-高温老化工序产品产值 | 分母 ｜ 工序产值 | VAL-012 | 万元 | 二次-高温老化工序产品产值，单位为万元
IND-077 | 单位产值电耗（二次-波峰焊） | 1 | u二次-波峰焊-电 | 二次-波峰焊工序单位产值电耗 | 指标值（被计算量） | IND-077 | kWh/万元 | 二次-波峰焊工序单位产值电耗，单位为kWh/万元
IND-077 | 单位产值电耗（二次-波峰焊） | 2 | Q二次-波峰焊-电 | 二次-波峰焊工序电能源消费量 | 分子 ｜ 工序 / 产线电力消费量 | EN-021 | kWh | 二次-波峰焊工序电能源消费量，单位kWh
IND-077 | 单位产值电耗（二次-波峰焊） | 3 | G二次-波峰焊 | 二次-波峰焊工序产品产值 | 分母 ｜ 工序产值 | VAL-012 | 万元 | 二次-波峰焊工序产品产值，单位为万元
IND-078 | 单位产量电耗（电容器-芯子卷绕） | 1 | q容-卷绕-电 | 电容器芯子卷绕工序中单位产品电耗 | 指标值（被计算量） | IND-078 | kWh/kvar | 电容器芯子卷绕工序中单位产品电耗，单位为kWh/kvar
IND-078 | 单位产量电耗（电容器-芯子卷绕） | 2 | Q容-卷绕-电 | 电容器芯子卷绕工序中电能源消费量 | 分子 ｜ 工序 / 产线电力消费量 | EN-021 | kWh | 电容器芯子卷绕工序中电能源消费量，单位kWh
IND-078 | 单位产量电耗（电容器-芯子卷绕） | 3 | M容-卷绕 | 电容器芯子卷绕工序产品产量 | 分母 ｜ 工序 / 产品产量（通用） | OUT-008 | kvar | 电容器芯子卷绕工序产品产量，单位为kvar
IND-079 | 单位产量电耗（电容器-真空浸渍） | 1 | q容-真空-电 | 电容器真空浸渍工序中单位产品电耗 | 指标值（被计算量） | IND-079 | kWh/kvar | 电容器真空浸渍工序中单位产品电耗，单位为kWh/kvar
IND-079 | 单位产量电耗（电容器-真空浸渍） | 2 | Q容-真空-电 | 电容器真空浸渍工序中电能源消费量 | 分子 ｜ 工序 / 产线电力消费量 | EN-021 | kWh | 电容器真空浸渍工序中电能源消费量，单位kWh
IND-079 | 单位产量电耗（电容器-真空浸渍） | 3 | M容-真空 | 电容器真空浸渍工序产品产量 | 分母 ｜ 工序 / 产品产量（通用） | OUT-008 | kvar | 电容器真空浸渍工序产品产量，单位为kvar
IND-080 | 单位产量电耗（电容器-喷漆） | 1 | q容-喷漆-电 | 电容器喷漆工序中单位产品电耗 | 指标值（被计算量） | IND-080 | kWh/kvar | 电容器喷漆工序中单位产品电耗，单位为kWh/kvar
IND-080 | 单位产量电耗（电容器-喷漆） | 2 | Q容-喷漆-电 | 电容器喷漆工序中电能源消费量 | 分子 ｜ 工序 / 产线电力消费量 | EN-021 | kWh | 电容器喷漆工序中电能源消费量，单位kWh
IND-080 | 单位产量电耗（电容器-喷漆） | 3 | M容-喷漆 | 电容器喷漆工序产品产量 | 分母 ｜ 工序 / 产品产量（通用） | OUT-008 | kvar | 电容器喷漆工序产品产量，单位为kvar
IND-081 | 单位产量电耗（电容器-试验） | 1 | q容-试验-电 | 电容器试验工序中单位产品电耗 | 指标值（被计算量） | IND-081 | kWh/kvar | 电容器试验工序中单位产品电耗，单位为kWh/kvar
IND-081 | 单位产量电耗（电容器-试验） | 2 | Q容-试验-电 | 电容器试验工序中电能源消费量 | 分子 ｜ 工序 / 产线电力消费量 | EN-021 | kWh | 电容器试验工序中电能源消费量，单位kWh
IND-081 | 单位产量电耗（电容器-试验） | 3 | M容-试验 | 电容器试验工序产品产量 | 分母 ｜ 工序 / 产品产量（通用） | OUT-008 | kvar | 电容器试验工序产品产量，单位为kvar
IND-082 | 单位产值电耗（干式电抗器-固化） | 1 | u抗-固化-电 | 干式电抗器固化工序单位产值电耗 | 指标值（被计算量） | IND-082 | kWh/万元 | 干式电抗器固化工序单位产值电耗，单位为kWh/万元
IND-082 | 单位产值电耗（干式电抗器-固化） | 2 | Q抗-固化-电 | 干式电抗器固化工序电能源消费量 | 分子 ｜ 工序 / 产线电力消费量 | EN-021 | kWh | 干式电抗器固化工序电能源消费量，单位kWh
IND-082 | 单位产值电耗（干式电抗器-固化） | 3 | G抗-固化 | 干式电抗器固化工序产品产值 | 分母 ｜ 工序产值 | VAL-012 | 万元 | 干式电抗器固化工序产品产值，单位为万元
IND-083 | 单位产值电耗（干式电抗器-试验） | 1 | u抗-试验-电 | 干式电抗器试验工序单位产值电耗 | 指标值（被计算量） | IND-083 | kWh/万元 | 干式电抗器试验工序单位产值电耗，单位为kWh/万元
IND-083 | 单位产值电耗（干式电抗器-试验） | 2 | Q抗-试验-电 | 干式电抗器试验工序电能源消费量 | 分子 ｜ 工序 / 产线电力消费量 | EN-021 | kWh | 干式电抗器试验工序电能源消费量，单位kWh
IND-083 | 单位产值电耗（干式电抗器-试验） | 3 | G抗-试验 | 干式电抗器试验工序产品产值 | 分母 ｜ 工序产值 | VAL-012 | 万元 | 干式电抗器试验工序产品产值，单位为万元
IND-084 | 单位产值电耗（GIL-螺旋焊管生产) | 1 | uGIL-螺旋焊管-电 | GIL螺旋焊管生产工序单位产值电耗 | 指标值（被计算量） | IND-084 | kWh/万元 | GIL螺旋焊管生产工序单位产值电耗，单位为kWh/万元
IND-084 | 单位产值电耗（GIL-螺旋焊管生产) | 2 | QGIL-螺旋焊管-电 | GIL螺旋焊管生产工序电能源消费量 | 分子 ｜ 工序 / 产线电力消费量 | EN-021 | kWh | GIL螺旋焊管生产工序电能源消费量，单位kWh
IND-084 | 单位产值电耗（GIL-螺旋焊管生产) | 3 | GGIL-螺旋焊管 | GIL螺旋焊管生产工序产品产值 | 分母 ｜ 工序产值 | VAL-012 | 万元 | GIL螺旋焊管生产工序产品产值，单位为万元
IND-085 | 单位产值电耗（GIL-测试) | 1 | uGIL-测试-电 | GIL测试工序单位产值电耗 | 指标值（被计算量） | IND-085 | kWh/万元 | GIL测试工序单位产值电耗，单位为kWh/万元
IND-085 | 单位产值电耗（GIL-测试) | 2 | QGIL-测试-电 | GIL测试工序电能源消费量 | 分子 ｜ 工序 / 产线电力消费量 | EN-021 | kWh | GIL测试工序电能源消费量，单位kWh
IND-085 | 单位产值电耗（GIL-测试) | 3 | GGIL-测试 | GIL测试工序产品产值 | 分母 ｜ 工序产值 | VAL-012 | 万元 | GIL测试工序产品产值，单位为万元
IND-086 | 单位产值电耗（GIL-绝缘子生产) | 1 | uGIL-绝缘-电 | GIL绝缘子生产工序单位产值电耗 | 指标值（被计算量） | IND-086 | kWh/万元 | GIL绝缘子生产工序单位产值电耗，单位为kWh/万元
IND-086 | 单位产值电耗（GIL-绝缘子生产) | 2 | QGIL-绝缘-电 | GIL绝缘子生产工序电能源消费量 | 分子 ｜ 工序 / 产线电力消费量 | EN-021 | kWh | GIL绝缘子生产工序电能源消费量，单位kWh
IND-086 | 单位产值电耗（GIL-绝缘子生产) | 3 | GGIL-绝缘 | GIL绝缘子生产工序产品产值 | 分母 ｜ 工序产值 | VAL-012 | 万元 | GIL绝缘子生产工序产品产值，单位为万元
IND-087 | 单位产值电耗（GIS-抽真空) | 1 | uGIS-真空-电 | GIS抽真空工序单位产值电耗 | 指标值（被计算量） | IND-087 | kWh/万元 | GIS抽真空工序单位产值电耗，单位为kWh/万元
IND-087 | 单位产值电耗（GIS-抽真空) | 2 | QGIS-真空-电 | GIS抽真空工序电能源消费量 | 分子 ｜ 工序 / 产线电力消费量 | EN-021 | kWh | GIS抽真空工序电能源消费量，单位kWh
IND-087 | 单位产值电耗（GIS-抽真空) | 3 | GGIS-真空 | GIS抽真空工序产品产值 | 分母 ｜ 工序产值 | VAL-012 | 万元 | GIS抽真空工序产品产值，单位为万元
IND-088 | 单位产值电耗（GIS-绝缘件干燥) | 1 | uGIS-干燥-电 | GIS绝缘件干燥工序单位产值电耗 | 指标值（被计算量） | IND-088 | kWh/万元 | GIS绝缘件干燥工序单位产值电耗，单位为kWh/万元
IND-088 | 单位产值电耗（GIS-绝缘件干燥) | 2 | QGIS-干燥-电 | GIS绝缘件干燥工序电能源消费量 | 分子 ｜ 工序 / 产线电力消费量 | EN-021 | kWh | GIS绝缘件干燥工序电能源消费量，单位kWh
IND-088 | 单位产值电耗（GIS-绝缘件干燥) | 3 | GGIS-干燥 | GIS绝缘件干燥工序产品产值 | 分母 ｜ 工序产值 | VAL-012 | 万元 | GIS绝缘件干燥工序产品产值，单位为万元
IND-089 | 单位产值电耗（GIS-工频耐压试验) | 1 | uGIS-试验-电 | GIS工频耐压试验工序单位产值电耗 | 指标值（被计算量） | IND-089 | kWh/万元 | GIS工频耐压试验工序单位产值电耗，单位为kWh/万元
IND-089 | 单位产值电耗（GIS-工频耐压试验) | 2 | QGIS-试验-电 | GIS工频耐压试验工序电能源消费量 | 分子 ｜ 工序 / 产线电力消费量 | EN-021 | kWh | GIS工频耐压试验工序电能源消费量，单位kWh
IND-089 | 单位产值电耗（GIS-工频耐压试验) | 3 | GGIS-试验 | GIS工频耐压试验工序产品产值 | 分母 ｜ 工序产值 | VAL-012 | 万元 | GIS工频耐压试验工序产品产值，单位为万元
IND-090 | 单位产值电耗（GIS-空调恒温除湿) | 1 | uGIS-除湿-电 | GIS空调恒温除湿工序单位产值电耗 | 指标值（被计算量） | IND-090 | kWh/万元 | GIS空调恒温除湿工序单位产值电耗，单位为kWh/万元
IND-090 | 单位产值电耗（GIS-空调恒温除湿) | 2 | QGIS-除湿-电 | GIS空调恒温除湿工序电能源消费量 | 分子 ｜ 工序 / 产线电力消费量 | EN-021 | kWh | GIS空调恒温除湿工序电能源消费量，单位kWh
IND-090 | 单位产值电耗（GIS-空调恒温除湿) | 3 | GGIS-除湿 | GIS空调恒温除湿工序产品产值 | 分母 ｜ 工序产值 | VAL-012 | 万元 | GIS空调恒温除湿工序产品产值，单位为万元
IND-091 | 单位产量电耗（非晶合金铁心-退火） | 1 | q非晶-退火-电 | 非晶合金铁心退火工序中单位产品电耗 | 指标值（被计算量） | IND-091 | kWh/t | 非晶合金铁心退火工序中单位产品电耗，单位为kWh/t
IND-091 | 单位产量电耗（非晶合金铁心-退火） | 2 | Q非晶-退火-电 | 非晶合金铁心退火工序中电能源消费量 | 分子 ｜ 工序 / 产线电力消费量 | EN-021 | kWh | 非晶合金铁心退火工序中电能源消费量，单位kWh
IND-091 | 单位产量电耗（非晶合金铁心-退火） | 3 | M非晶-退火 | 非晶合金铁心退火工序产品产量 | 分母 ｜ 工序 / 产品产量（通用） | OUT-008 | t | 非晶合金铁心退火工序产品产量，单位为t
IND-092 | 单位产量电耗（硅钢铁心-纵剪） | 1 | q硅钢-纵剪-电 | 硅钢铁心纵剪工序中单位产品电耗 | 指标值（被计算量） | IND-092 | kWh/t | 硅钢铁心纵剪工序中单位产品电耗，单位为kWh/t
IND-092 | 单位产量电耗（硅钢铁心-纵剪） | 2 | Q硅钢-纵剪-电 | 硅钢铁心纵剪工序中电能源消费量 | 分子 ｜ 工序 / 产线电力消费量 | EN-021 | kWh | 硅钢铁心纵剪工序中电能源消费量，单位kWh
IND-092 | 单位产量电耗（硅钢铁心-纵剪） | 3 | M硅钢-纵剪 | 硅钢铁心纵剪工序产品产量 | 分母 ｜ 工序 / 产品产量（通用） | OUT-008 | t | 硅钢铁心纵剪工序产品产量，单位为t
IND-093 | 单位产量电耗（硅钢铁心-中型叠装） | 1 | q硅钢-中型叠装-电 | 硅钢铁心中型叠装工序中单位产品电耗 | 指标值（被计算量） | IND-093 | kWh/t | 硅钢铁心中型叠装工序中单位产品电耗，单位为kWh/t
IND-093 | 单位产量电耗（硅钢铁心-中型叠装） | 2 | Q硅钢-中型叠装-电 | 硅钢铁心中型叠装工序中电能源消费量 | 分子 ｜ 工序 / 产线电力消费量 | EN-021 | kWh | 硅钢铁心中型叠装工序中电能源消费量，单位kWh
IND-093 | 单位产量电耗（硅钢铁心-中型叠装） | 3 | M硅钢-中型叠装 | 硅钢铁心中型叠装工序产品产量 | 分母 ｜ 工序 / 产品产量（通用） | OUT-008 | t | 硅钢铁心中型叠装工序产品产量，单位为t
IND-094 | 单位产量电耗（硅钢铁心-大型叠装） | 1 | q硅钢-大型叠装-电 | 硅钢铁心大型叠装工序中单位产品电耗 | 指标值（被计算量） | IND-094 | kWh/t | 硅钢铁心大型叠装工序中单位产品电耗，单位为kWh/t
IND-094 | 单位产量电耗（硅钢铁心-大型叠装） | 2 | Q硅钢-大型叠装-电 | 硅钢铁心大型叠装工序中电能源消费量 | 分子 ｜ 工序 / 产线电力消费量 | EN-021 | kWh | 硅钢铁心大型叠装工序中电能源消费量，单位kWh
IND-094 | 单位产量电耗（硅钢铁心-大型叠装） | 3 | M硅钢-大型叠装 | 硅钢铁心大型叠装工序产品产量 | 分母 ｜ 工序 / 产品产量（通用） | OUT-008 | t | 硅钢铁心大型叠装工序产品产量，单位为t

## 05-数据源清单
来源编码 | 数据源系统 | 归属方 | 提供数据内容 | 对接方式 | 更新频率 | 责任方 | 备注
SRC-01 | 集控中心（能碳管控平台） | 电装（集团） | 各能源品种计量数据、能耗指标计算结果、手工录入数据（绿电 / 绿证、工业增加值、用水量、装备台账） | 平台内部 | 实时 / 月度 | 电装信息化 | 指标计算与展示主平台，集控类指标的权威数据源
SRC-02 | 碳足迹在线核算及报告系统 | 电装（集团） | 产品碳足迹值、开展碳足迹分析的产品种类明细、生产-能源绑定关系 | 系统对接 | 实时 / 月度 | 电装 | 支撑 IND-001、IND-002，并回流绑定关系至集控中心
SRC-03 | 本地数据采集模块 | 各项目公司 | 关键工序、车间用能数据（电 / 蒸汽 / 天然气 / 热力） | 边缘采集 → 集控中心 | 实时 | 各项目公司 | 工序级指标的唯一数据入口，需完成部署与联调
SRC-04 | ERP 系统 | 各项目公司 | 产品型号、产品种类、订单产量、入库公里数与截面、物料数据、生产工单、主要产品类别总数 | 标准接口 | 日 / 月度 | 各项目公司 / 电装信息化 | 产量与产品主数据的来源
SRC-05 | MES 系统 | 部分项目公司 | 生产工单、工序产量、工序产值（如 GIS 抽真空 / 干燥 / 试验 / 除湿工序产值） | 标准接口 | 日 / 月度 | 各项目公司 | —
SRC-06 | 电装大数据平台 | 电装（集团） | 线缆产值（颗粒度到产线） | 系统对接 | 日更新 | 电装 | IND-010 单位产值能耗的分母来源之一
SRC-07 | 经营日报管理系统 | 各项目公司 | 变压器产值（颗粒度到项目公司） | 系统对接 | 日更新 | 各项目公司 | IND-010 单位产值能耗的分母来源之一
SRC-08 | 集团主数据管理系统 | 集团 | 组织主数据（经营单位 / 项目公司编码与名称、产业分类） | 系统对接 | 变更时同步 | 集团 / 电装信息化 | 组织维度的统一口径
SRC-09 | 集控中心录入界面 | 各项目公司 | 绿电 / 绿证量、天然气 / 柴油 / 汽油 / 煤油（无法自动采集时）、工业增加值、用水量、节能装备台账 | 手工录入 | 月度 / 增量更新 | 各项目公司 | 自动采集不覆盖项的手工兜底通道
SRC-10 | 省级电网 / 生态环境主管部门公布口径 | 外部 | 省级电力平均二氧化碳排放因子、所在省平均发电煤耗 | 外部引用 | 年度 | 电装 | 计算系数（FAC-002、FAC-009）的维护依据

## 06-枚举字典
字典编码 | 字典名称 | 枚举值 | 字典说明 | 适用字段 | 备注
ORG-01 | 经营单位 | 沈变 | 集团下 6 家经营单位（产业板块级） | ORG-001 经营单位编码 / ORG-002 经营单位名称 | 各经营单位下辖多个项目公司
ORG-01 | 经营单位 | 衡变 | 集团下 6 家经营单位（产业板块级） | ORG-001 经营单位编码 / ORG-002 经营单位名称 | 各经营单位下辖多个项目公司
ORG-01 | 经营单位 | 新变 | 集团下 6 家经营单位（产业板块级） | ORG-001 经营单位编码 / ORG-002 经营单位名称 | 各经营单位下辖多个项目公司
ORG-01 | 经营单位 | 鲁缆 | 集团下 6 家经营单位（产业板块级） | ORG-001 经营单位编码 / ORG-002 经营单位名称 | 各经营单位下辖多个项目公司
ORG-01 | 经营单位 | 德缆 | 集团下 6 家经营单位（产业板块级） | ORG-001 经营单位编码 / ORG-002 经营单位名称 | 各经营单位下辖多个项目公司
ORG-01 | 经营单位 | 新缆 | 集团下 6 家经营单位（产业板块级） | ORG-001 经营单位编码 / ORG-002 经营单位名称 | 各经营单位下辖多个项目公司
ORG-02 | 项目公司 | 沈变：沈变本部、和新套管、康嘉互感器 | 各经营单位下属项目公司清单（指标覆盖范围与上报主体） | ORG-003 项目公司编码 / ORG-004 项目公司名称 | 原表覆盖范围列口径，共 6 家经营单位、22 个项目公司
ORG-02 | 项目公司 | 衡变：衡变本部、南京电研、云集电气、湖南电气、云集高压开关、新疆自控、特能建、合容电气、赛杰爱迪 | 各经营单位下属项目公司清单（指标覆盖范围与上报主体） | ORG-003 项目公司编码 / ORG-004 项目公司名称 | 原表覆盖范围列口径，共 6 家经营单位、22 个项目公司
ORG-02 | 项目公司 | 新变：新变超高压公司、新变天变公司、新变智能电气、新变京津冀智能科技、珠峰硅钢 | 各经营单位下属项目公司清单（指标覆盖范围与上报主体） | ORG-003 项目公司编码 / ORG-004 项目公司名称 | 原表覆盖范围列口径，共 6 家经营单位、22 个项目公司
ORG-02 | 项目公司 | 鲁缆：鲁缆本部、曙光公司 | 各经营单位下属项目公司清单（指标覆盖范围与上报主体） | ORG-003 项目公司编码 / ORG-004 项目公司名称 | 原表覆盖范围列口径，共 6 家经营单位、22 个项目公司
ORG-02 | 项目公司 | 德缆：德缆公司 | 各经营单位下属项目公司清单（指标覆盖范围与上报主体） | ORG-003 项目公司编码 / ORG-004 项目公司名称 | 原表覆盖范围列口径，共 6 家经营单位、22 个项目公司
ORG-02 | 项目公司 | 新缆：新疆电缆公司、新疆线缆厂 | 各经营单位下属项目公司清单（指标覆盖范围与上报主体） | ORG-003 项目公司编码 / ORG-004 项目公司名称 | 原表覆盖范围列口径，共 6 家经营单位、22 个项目公司
ORG-03 | 产业板块 | 变压器 | 项目公司所属产业分类，决定纳入的指标与工序范围 | ORG-005 产业板块 | 对应工序指标的分产业设置
ORG-03 | 产业板块 | 套管 | 项目公司所属产业分类，决定纳入的指标与工序范围 | ORG-005 产业板块 | 对应工序指标的分产业设置
ORG-03 | 产业板块 | 互感器 | 项目公司所属产业分类，决定纳入的指标与工序范围 | ORG-005 产业板块 | 对应工序指标的分产业设置
ORG-03 | 产业板块 | 二次设备 | 项目公司所属产业分类，决定纳入的指标与工序范围 | ORG-005 产业板块 | 对应工序指标的分产业设置
ORG-03 | 产业板块 | 中低压开关柜 | 项目公司所属产业分类，决定纳入的指标与工序范围 | ORG-005 产业板块 | 对应工序指标的分产业设置
ORG-03 | 产业板块 | GIS | 项目公司所属产业分类，决定纳入的指标与工序范围 | ORG-005 产业板块 | 对应工序指标的分产业设置
ORG-03 | 产业板块 | GIL | 项目公司所属产业分类，决定纳入的指标与工序范围 | ORG-005 产业板块 | 对应工序指标的分产业设置
ORG-03 | 产业板块 | 电容电抗 | 项目公司所属产业分类，决定纳入的指标与工序范围 | ORG-005 产业板块 | 对应工序指标的分产业设置
ORG-03 | 产业板块 | 线缆 | 项目公司所属产业分类，决定纳入的指标与工序范围 | ORG-005 产业板块 | 对应工序指标的分产业设置
ORG-03 | 产业板块 | 铁心 | 项目公司所属产业分类，决定纳入的指标与工序范围 | ORG-005 产业板块 | 对应工序指标的分产业设置
MD-01 | 产线 | 线缆-导线 | 关键工序指标按产线划分的口径 | MD-003 产线编码 | 来源于原表指标名称中的产线括注
MD-01 | 产线 | 线缆-布电线 | 关键工序指标按产线划分的口径 | MD-003 产线编码 | 来源于原表指标名称中的产线括注
MD-01 | 产线 | 线缆-高压电缆 | 关键工序指标按产线划分的口径 | MD-003 产线编码 | 来源于原表指标名称中的产线括注
MD-01 | 产线 | 线缆-中压电缆 | 关键工序指标按产线划分的口径 | MD-003 产线编码 | 来源于原表指标名称中的产线括注
MD-01 | 产线 | 线缆-低压电缆 | 关键工序指标按产线划分的口径 | MD-003 产线编码 | 来源于原表指标名称中的产线括注
MD-01 | 产线 | 线缆-特种电缆 | 关键工序指标按产线划分的口径 | MD-003 产线编码 | 来源于原表指标名称中的产线括注
MD-01 | 产线 | 线缆-装备电缆 | 关键工序指标按产线划分的口径 | MD-003 产线编码 | 来源于原表指标名称中的产线括注
MD-01 | 产线 | 线缆-橡套电缆 | 关键工序指标按产线划分的口径 | MD-003 产线编码 | 来源于原表指标名称中的产线括注
MD-01 | 产线 | 变压器-特高压 | 关键工序指标按产线划分的口径 | MD-003 产线编码 | 来源于原表指标名称中的产线括注
MD-01 | 产线 | 变压器-超高压 | 关键工序指标按产线划分的口径 | MD-003 产线编码 | 来源于原表指标名称中的产线括注
MD-01 | 产线 | 变压器-高压 | 关键工序指标按产线划分的口径 | MD-003 产线编码 | 来源于原表指标名称中的产线括注
MD-01 | 产线 | 变压器-配变箱变 | 关键工序指标按产线划分的口径 | MD-003 产线编码 | 来源于原表指标名称中的产线括注
MD-01 | 产线 | 变压器-配变中特 | 关键工序指标按产线划分的口径 | MD-003 产线编码 | 来源于原表指标名称中的产线括注
MD-01 | 产线 | 变压器-配变油变 | 关键工序指标按产线划分的口径 | MD-003 产线编码 | 来源于原表指标名称中的产线括注
MD-01 | 产线 | 变压器-配变干变 | 关键工序指标按产线划分的口径 | MD-003 产线编码 | 来源于原表指标名称中的产线括注
MD-01 | 产线 | 开关-中低压开关柜 | 关键工序指标按产线划分的口径 | MD-003 产线编码 | 来源于原表指标名称中的产线括注
MD-01 | 产线 | 变压器-套管 | 关键工序指标按产线划分的口径 | MD-003 产线编码 | 来源于原表指标名称中的产线括注
MD-01 | 产线 | 变压器-互感器 | 关键工序指标按产线划分的口径 | MD-003 产线编码 | 来源于原表指标名称中的产线括注
MD-01 | 产线 | 二次 | 关键工序指标按产线划分的口径 | MD-003 产线编码 | 来源于原表指标名称中的产线括注
MD-01 | 产线 | 电容电抗-电容 | 关键工序指标按产线划分的口径 | MD-003 产线编码 | 来源于原表指标名称中的产线括注
MD-01 | 产线 | 电容电抗-干式电抗器 | 关键工序指标按产线划分的口径 | MD-003 产线编码 | 来源于原表指标名称中的产线括注
MD-01 | 产线 | GIL | 关键工序指标按产线划分的口径 | MD-003 产线编码 | 来源于原表指标名称中的产线括注
MD-01 | 产线 | GIS | 关键工序指标按产线划分的口径 | MD-003 产线编码 | 来源于原表指标名称中的产线括注
MD-01 | 产线 | 变压器-非晶合金铁心 | 关键工序指标按产线划分的口径 | MD-003 产线编码 | 来源于原表指标名称中的产线括注
MD-01 | 产线 | 变压器-硅钢铁心 | 关键工序指标按产线划分的口径 | MD-003 产线编码 | 来源于原表指标名称中的产线括注
MD-02 | 工序 | 拉丝 | 纳入能碳管控的高能耗关键工序 | MD-004 工序编码 | 共 26 道工序，覆盖线缆、变压器、开关、套管、互感器、二次、电容电抗、GIL、GIS、铁心
MD-02 | 工序 | 交联（干法） | 纳入能碳管控的高能耗关键工序 | MD-004 工序编码 | 共 26 道工序，覆盖线缆、变压器、开关、套管、互感器、二次、电容电抗、GIL、GIS、铁心
MD-02 | 工序 | 器身干燥 | 纳入能碳管控的高能耗关键工序 | MD-004 工序编码 | 共 26 道工序，覆盖线缆、变压器、开关、套管、互感器、二次、电容电抗、GIL、GIS、铁心
MD-02 | 工序 | 试验 | 纳入能碳管控的高能耗关键工序 | MD-004 工序编码 | 共 26 道工序，覆盖线缆、变压器、开关、套管、互感器、二次、电容电抗、GIL、GIS、铁心
MD-02 | 工序 | 浇注固化 | 纳入能碳管控的高能耗关键工序 | MD-004 工序编码 | 共 26 道工序，覆盖线缆、变压器、开关、套管、互感器、二次、电容电抗、GIL、GIS、铁心
MD-02 | 工序 | 钣金加工 | 纳入能碳管控的高能耗关键工序 | MD-004 工序编码 | 共 26 道工序，覆盖线缆、变压器、开关、套管、互感器、二次、电容电抗、GIL、GIS、铁心
MD-02 | 工序 | 钣金喷涂 | 纳入能碳管控的高能耗关键工序 | MD-004 工序编码 | 共 26 道工序，覆盖线缆、变压器、开关、套管、互感器、二次、电容电抗、GIL、GIS、铁心
MD-02 | 工序 | 干燥 | 纳入能碳管控的高能耗关键工序 | MD-004 工序编码 | 共 26 道工序，覆盖线缆、变压器、开关、套管、互感器、二次、电容电抗、GIL、GIS、铁心
MD-02 | 工序 | 卷制 | 纳入能碳管控的高能耗关键工序 | MD-004 工序编码 | 共 26 道工序，覆盖线缆、变压器、开关、套管、互感器、二次、电容电抗、GIL、GIS、铁心
MD-02 | 工序 | SMT 贴片 | 纳入能碳管控的高能耗关键工序 | MD-004 工序编码 | 共 26 道工序，覆盖线缆、变压器、开关、套管、互感器、二次、电容电抗、GIL、GIS、铁心
MD-02 | 工序 | 高温老化 | 纳入能碳管控的高能耗关键工序 | MD-004 工序编码 | 共 26 道工序，覆盖线缆、变压器、开关、套管、互感器、二次、电容电抗、GIL、GIS、铁心
MD-02 | 工序 | 波峰焊 | 纳入能碳管控的高能耗关键工序 | MD-004 工序编码 | 共 26 道工序，覆盖线缆、变压器、开关、套管、互感器、二次、电容电抗、GIL、GIS、铁心
MD-02 | 工序 | 芯子卷绕 | 纳入能碳管控的高能耗关键工序 | MD-004 工序编码 | 共 26 道工序，覆盖线缆、变压器、开关、套管、互感器、二次、电容电抗、GIL、GIS、铁心
MD-02 | 工序 | 真空浸渍 | 纳入能碳管控的高能耗关键工序 | MD-004 工序编码 | 共 26 道工序，覆盖线缆、变压器、开关、套管、互感器、二次、电容电抗、GIL、GIS、铁心
MD-02 | 工序 | 喷漆 | 纳入能碳管控的高能耗关键工序 | MD-004 工序编码 | 共 26 道工序，覆盖线缆、变压器、开关、套管、互感器、二次、电容电抗、GIL、GIS、铁心
MD-02 | 工序 | 固化 | 纳入能碳管控的高能耗关键工序 | MD-004 工序编码 | 共 26 道工序，覆盖线缆、变压器、开关、套管、互感器、二次、电容电抗、GIL、GIS、铁心
MD-02 | 工序 | 螺旋焊管生产 | 纳入能碳管控的高能耗关键工序 | MD-004 工序编码 | 共 26 道工序，覆盖线缆、变压器、开关、套管、互感器、二次、电容电抗、GIL、GIS、铁心
MD-02 | 工序 | 绝缘子生产 | 纳入能碳管控的高能耗关键工序 | MD-004 工序编码 | 共 26 道工序，覆盖线缆、变压器、开关、套管、互感器、二次、电容电抗、GIL、GIS、铁心
MD-02 | 工序 | 抽真空 | 纳入能碳管控的高能耗关键工序 | MD-004 工序编码 | 共 26 道工序，覆盖线缆、变压器、开关、套管、互感器、二次、电容电抗、GIL、GIS、铁心
MD-02 | 工序 | 绝缘件干燥 | 纳入能碳管控的高能耗关键工序 | MD-004 工序编码 | 共 26 道工序，覆盖线缆、变压器、开关、套管、互感器、二次、电容电抗、GIL、GIS、铁心
MD-02 | 工序 | 工频耐压试验 | 纳入能碳管控的高能耗关键工序 | MD-004 工序编码 | 共 26 道工序，覆盖线缆、变压器、开关、套管、互感器、二次、电容电抗、GIL、GIS、铁心
MD-02 | 工序 | 空调恒温除湿 | 纳入能碳管控的高能耗关键工序 | MD-004 工序编码 | 共 26 道工序，覆盖线缆、变压器、开关、套管、互感器、二次、电容电抗、GIL、GIS、铁心
MD-02 | 工序 | 退火 | 纳入能碳管控的高能耗关键工序 | MD-004 工序编码 | 共 26 道工序，覆盖线缆、变压器、开关、套管、互感器、二次、电容电抗、GIL、GIS、铁心
MD-02 | 工序 | 纵剪 | 纳入能碳管控的高能耗关键工序 | MD-004 工序编码 | 共 26 道工序，覆盖线缆、变压器、开关、套管、互感器、二次、电容电抗、GIL、GIS、铁心
MD-02 | 工序 | 中型叠装 | 纳入能碳管控的高能耗关键工序 | MD-004 工序编码 | 共 26 道工序，覆盖线缆、变压器、开关、套管、互感器、二次、电容电抗、GIL、GIS、铁心
MD-02 | 工序 | 大型叠装 | 纳入能碳管控的高能耗关键工序 | MD-004 工序编码 | 共 26 道工序，覆盖线缆、变压器、开关、套管、互感器、二次、电容电抗、GIL、GIS、铁心
EN-01 | 能源品种 | 电力（市电） | 参与能耗与碳排放核算的能源品种 | EN-001~EN-029 各能源消耗量 | 电力折标煤时使用当量值；绿电、绿证单独标识
EN-01 | 能源品种 | 电力（绿电） | 参与能耗与碳排放核算的能源品种 | EN-001~EN-029 各能源消耗量 | 电力折标煤时使用当量值；绿电、绿证单独标识
EN-01 | 能源品种 | 天然气 | 参与能耗与碳排放核算的能源品种 | EN-001~EN-029 各能源消耗量 | 电力折标煤时使用当量值；绿电、绿证单独标识
EN-01 | 能源品种 | 蒸汽 | 参与能耗与碳排放核算的能源品种 | EN-001~EN-029 各能源消耗量 | 电力折标煤时使用当量值；绿电、绿证单独标识
EN-01 | 能源品种 | 热力 | 参与能耗与碳排放核算的能源品种 | EN-001~EN-029 各能源消耗量 | 电力折标煤时使用当量值；绿电、绿证单独标识
EN-01 | 能源品种 | 柴油 | 参与能耗与碳排放核算的能源品种 | EN-001~EN-029 各能源消耗量 | 电力折标煤时使用当量值；绿电、绿证单独标识
EN-01 | 能源品种 | 汽油 | 参与能耗与碳排放核算的能源品种 | EN-001~EN-029 各能源消耗量 | 电力折标煤时使用当量值；绿电、绿证单独标识
EN-01 | 能源品种 | 煤油 | 参与能耗与碳排放核算的能源品种 | EN-001~EN-029 各能源消耗量 | 电力折标煤时使用当量值；绿电、绿证单独标识
EN-01 | 能源品种 | 水 | 参与能耗与碳排放核算的能源品种 | EN-001~EN-029 各能源消耗量 | 电力折标煤时使用当量值；绿电、绿证单独标识
EN-02 | 非化石能源电力来源 | 自建新能源自发自用 | 非化石能源电力消费的凭证类型，决定计入分子还是物理认定量 | EN-003 绿电消费量 / EN-004 绿证购入量 / EN-005 物理认定量 | 交易绿电、绿证计入非化石能源消费占比分子；仅自建消纳与直连计入物理认定量占比
EN-02 | 非化石能源电力来源 | 绿电直连（非自建） | 非化石能源电力消费的凭证类型，决定计入分子还是物理认定量 | EN-003 绿电消费量 / EN-004 绿证购入量 / EN-005 物理认定量 | 交易绿电、绿证计入非化石能源消费占比分子；仅自建消纳与直连计入物理认定量占比
EN-02 | 非化石能源电力来源 | 购买绿电 | 非化石能源电力消费的凭证类型，决定计入分子还是物理认定量 | EN-003 绿电消费量 / EN-004 绿证购入量 / EN-005 物理认定量 | 交易绿电、绿证计入非化石能源消费占比分子；仅自建消纳与直连计入物理认定量占比
EN-02 | 非化石能源电力来源 | 购买绿证 | 非化石能源电力消费的凭证类型，决定计入分子还是物理认定量 | EN-003 绿电消费量 / EN-004 绿证购入量 / EN-005 物理认定量 | 交易绿电、绿证计入非化石能源消费占比分子；仅自建消纳与直连计入物理认定量占比
IND-01 | 所属中心 | 集控 | 指标归属的管控中心：集控＝能耗与工序类，集采＝产品碳足迹类 | 指标清单.所属中心 | 集控 92 项、集采 2 项（IND-001、IND-002）
IND-01 | 所属中心 | 集采 | 指标归属的管控中心：集控＝能耗与工序类，集采＝产品碳足迹类 | 指标清单.所属中心 | 集控 92 项、集采 2 项（IND-001、IND-002）
IND-02 | 指标类别 | 产品 | 指标的管理层级类别 | 指标清单.指标类别 | 工厂 11 项、产品 1 项、公司级 4 项、关键工序 78 项
IND-02 | 指标类别 | 工厂 | 指标的管理层级类别 | 指标清单.指标类别 | 工厂 11 项、产品 1 项、公司级 4 项、关键工序 78 项
IND-02 | 指标类别 | 公司级 | 指标的管理层级类别 | 指标清单.指标类别 | 工厂 11 项、产品 1 项、公司级 4 项、关键工序 78 项
IND-02 | 指标类别 | 关键工序 | 指标的管理层级类别 | 指标清单.指标类别 | 工厂 11 项、产品 1 项、公司级 4 项、关键工序 78 项
IND-03 | 指标来源 | 外部要求（应对 CBAM 及绿色招采） | 指标的外部 / 内部驱动来源，用于说明指标的合规用途 | 指标清单.指标来源 | 零碳工厂类 9 项、电装管理要求 78 项等
IND-03 | 指标来源 | 国家级零碳工厂 | 指标的外部 / 内部驱动来源，用于说明指标的合规用途 | 指标清单.指标来源 | 零碳工厂类 9 项、电装管理要求 78 项等
IND-03 | 指标来源 | 股份管理要求 | 指标的外部 / 内部驱动来源，用于说明指标的合规用途 | 指标清单.指标来源 | 零碳工厂类 9 项、电装管理要求 78 项等
IND-03 | 指标来源 | ESG 要求 | 指标的外部 / 内部驱动来源，用于说明指标的合规用途 | 指标清单.指标来源 | 零碳工厂类 9 项、电装管理要求 78 项等
IND-03 | 指标来源 | 电装管理要求 | 指标的外部 / 内部驱动来源，用于说明指标的合规用途 | 指标清单.指标来源 | 零碳工厂类 9 项、电装管理要求 78 项等
IND-04 | 指标层级（分区） | 经营单位及项目公司整体指标（重点对标国家零碳工厂要求） | 原表三个指标分区，决定指标的统计颗粒度 | 指标清单.指标层级 | 整体 11 项、产品级 5 项、关键工序 78 项
IND-04 | 指标层级（分区） | 产品管控指标（最小到型号级别） | 原表三个指标分区，决定指标的统计颗粒度 | 指标清单.指标层级 | 整体 11 项、产品级 5 项、关键工序 78 项
IND-04 | 指标层级（分区） | 关键工序管控指标（分产业设置，管控能耗较高的工序） | 原表三个指标分区，决定指标的统计颗粒度 | 指标清单.指标层级 | 整体 11 项、产品级 5 项、关键工序 78 项
DM-01 | 数据格式 | 文本 | 参数 / 指标的数据类型，开发时映射为字段类型与显示格式 | 基础参数表.数据格式 | 百分比类型以小数存储（如 0.85 = 85%）
DM-01 | 数据格式 | 数值（0 位小数） | 参数 / 指标的数据类型，开发时映射为字段类型与显示格式 | 基础参数表.数据格式 | 百分比类型以小数存储（如 0.85 = 85%）
DM-01 | 数据格式 | 数值（2 位小数） | 参数 / 指标的数据类型，开发时映射为字段类型与显示格式 | 基础参数表.数据格式 | 百分比类型以小数存储（如 0.85 = 85%）
DM-01 | 数据格式 | 数值（3 位小数） | 参数 / 指标的数据类型，开发时映射为字段类型与显示格式 | 基础参数表.数据格式 | 百分比类型以小数存储（如 0.85 = 85%）
DM-01 | 数据格式 | 数值（4 位小数） | 参数 / 指标的数据类型，开发时映射为字段类型与显示格式 | 基础参数表.数据格式 | 百分比类型以小数存储（如 0.85 = 85%）
DM-01 | 数据格式 | 百分比 | 参数 / 指标的数据类型，开发时映射为字段类型与显示格式 | 基础参数表.数据格式 | 百分比类型以小数存储（如 0.85 = 85%）
DM-01 | 数据格式 | 枚举 | 参数 / 指标的数据类型，开发时映射为字段类型与显示格式 | 基础参数表.数据格式 | 百分比类型以小数存储（如 0.85 = 85%）
DM-01 | 数据格式 | 日期 | 参数 / 指标的数据类型，开发时映射为字段类型与显示格式 | 基础参数表.数据格式 | 百分比类型以小数存储（如 0.85 = 85%）
DM-01 | 数据格式 | 布尔 | 参数 / 指标的数据类型，开发时映射为字段类型与显示格式 | 基础参数表.数据格式 | 百分比类型以小数存储（如 0.85 = 85%）
DM-02 | 获取方式 | 自动采集 | 数据的取得方式，决定接口 / 录入界面 / 计算引擎的开发范围 | 基础参数表.获取方式 | 自动采集优先，手工录入为兜底
DM-02 | 获取方式 | 手工录入 | 数据的取得方式，决定接口 / 录入界面 / 计算引擎的开发范围 | 基础参数表.获取方式 | 自动采集优先，手工录入为兜底
DM-02 | 获取方式 | 系统对接 | 数据的取得方式，决定接口 / 录入界面 / 计算引擎的开发范围 | 基础参数表.获取方式 | 自动采集优先，手工录入为兜底
DM-02 | 获取方式 | 计算 | 数据的取得方式，决定接口 / 录入界面 / 计算引擎的开发范围 | 基础参数表.获取方式 | 自动采集优先，手工录入为兜底
DM-02 | 获取方式 | 系统生成 | 数据的取得方式，决定接口 / 录入界面 / 计算引擎的开发范围 | 基础参数表.获取方式 | 自动采集优先，手工录入为兜底
DM-02 | 获取方式 | 系统维护 | 数据的取得方式，决定接口 / 录入界面 / 计算引擎的开发范围 | 基础参数表.获取方式 | 自动采集优先，手工录入为兜底
DM-02 | 获取方式 | 外部引用 | 数据的取得方式，决定接口 / 录入界面 / 计算引擎的开发范围 | 基础参数表.获取方式 | 自动采集优先，手工录入为兜底
DM-03 | 更新频率 | 实时 | 数据刷新与上报周期 | 基础参数表.更新频率 | 指标默认月度计算，部分指标年度重新汇算
DM-03 | 更新频率 | 日更新 | 数据刷新与上报周期 | 基础参数表.更新频率 | 指标默认月度计算，部分指标年度重新汇算
DM-03 | 更新频率 | 月度 | 数据刷新与上报周期 | 基础参数表.更新频率 | 指标默认月度计算，部分指标年度重新汇算
DM-03 | 更新频率 | 年度复核 | 数据刷新与上报周期 | 基础参数表.更新频率 | 指标默认月度计算，部分指标年度重新汇算
DM-03 | 更新频率 | 增量更新 | 数据刷新与上报周期 | 基础参数表.更新频率 | 指标默认月度计算，部分指标年度重新汇算
DM-03 | 更新频率 | 变更时同步 | 数据刷新与上报周期 | 基础参数表.更新频率 | 指标默认月度计算，部分指标年度重新汇算
DM-03 | 更新频率 | 实时采集、月度汇总 | 数据刷新与上报周期 | 基础参数表.更新频率 | 指标默认月度计算，部分指标年度重新汇算
DM-04 | 参数类别 | 组织主数据 | 基础参数表内条目的分类，用于筛选与分组 | 基础参数表.参数类别 | 「指标」类为 94 项指标本身，其余为原子参数
DM-04 | 参数类别 | 生产主数据 | 基础参数表内条目的分类，用于筛选与分组 | 基础参数表.参数类别 | 「指标」类为 94 项指标本身，其余为原子参数
DM-04 | 参数类别 | 统计维度 | 基础参数表内条目的分类，用于筛选与分组 | 基础参数表.参数类别 | 「指标」类为 94 项指标本身，其余为原子参数
DM-04 | 参数类别 | 能源数据 | 基础参数表内条目的分类，用于筛选与分组 | 基础参数表.参数类别 | 「指标」类为 94 项指标本身，其余为原子参数
DM-04 | 参数类别 | 产量数据 | 基础参数表内条目的分类，用于筛选与分组 | 基础参数表.参数类别 | 「指标」类为 94 项指标本身，其余为原子参数
DM-04 | 参数类别 | 产值数据 | 基础参数表内条目的分类，用于筛选与分组 | 基础参数表.参数类别 | 「指标」类为 94 项指标本身，其余为原子参数
DM-04 | 参数类别 | 碳排放数据 | 基础参数表内条目的分类，用于筛选与分组 | 基础参数表.参数类别 | 「指标」类为 94 项指标本身，其余为原子参数
DM-04 | 参数类别 | 设备数据 | 基础参数表内条目的分类，用于筛选与分组 | 基础参数表.参数类别 | 「指标」类为 94 项指标本身，其余为原子参数
DM-04 | 参数类别 | 计算系数 | 基础参数表内条目的分类，用于筛选与分组 | 基础参数表.参数类别 | 「指标」类为 94 项指标本身，其余为原子参数
DM-04 | 参数类别 | 指标 | 基础参数表内条目的分类，用于筛选与分组 | 基础参数表.参数类别 | 「指标」类为 94 项指标本身，其余为原子参数
DM-05 | 必填标识 | 是 | 参数在指标计算中是否必须提供 | 基础参数表.必填 | 非必填参数仅在对应指标启用时录入
DM-05 | 必填标识 | 否 | 参数在指标计算中是否必须提供 | 基础参数表.必填 | 非必填参数仅在对应指标启用时录入