## 01-说明与查询
「双中心」项目能碳管控平台 · 基础参数与指标字典 V2.0
最小颗粒度版 ¦ 数据来源：《“双中心”项目能碳管控指标体系（9.16）V1.7》 ¦ 适用范围：电装零碳集控中心 + 产品碳足迹集采中心
【一】参数 / 数据项速查
在下方黄色单元格输入【参数编码】或【参数名称】（点右侧下拉可选取全部 334 项），下方自动返回数据说明、来源、格式等全部属性。
① 输入参数编码 / 名称 | EN-KE46
② 匹配行号（辅助列） | 152
属性 | 取值
参数编码 | EN-KE46
参数名称 | 工序电力消费量（线缆-导线-拉丝·铜）
颗粒度层级 | 工序级
数据类型 | 实测值
变量符号（原表） | Q线缆-导线-拉丝Cu-电
所属产线 | 线缆-导线
所属工序 | 拉丝
数据类别 | 能源数据
数据说明 | 导线产线中拉丝工序电能源消费量。
单位 | kWh
数据格式 | 数值（0 位小数）
小数位 | 0
取值范围 | ≥ 0，≤ 该产线总电量
默认值 | —
数据来源 | 能源计量系统 / 产线工序电表
来源字段 / 表 | 能源计量系统.产线-工序计量点.正向有功电量累计值
获取方式 | 自动采集
采集 / 更新频率 | 月度
是否必填 | 是
责任单位 | 各项目公司能源管理岗
关联指标编码 | IND-017（吨铜电耗（线缆-导线-拉丝））
校验规则 | 非负、与计量点绑定、按月累计、单位 kWh
备注 | 颗粒度：产线「线缆-导线」× 工序「拉丝」× 物料「铜」。原表变量符号「Q线缆-导线-拉丝Cu-电」。
【二】指标速查
输入【指标编码】或【指标名称】，自动返回该指标的规范计算公式与所需的最小颗粒度数据项编码，可直接据此取数。
① 输入指标编码 / 名称 | IND-017
② 匹配行号（辅助列） | 18
属性 | 取值
指标编码 | IND-017
指标名称 | 吨铜电耗（线缆-导线-拉丝）
指标体系 | 关键工序
所属中心 | 集控中心
指标层级 | 关键工序
规范计算公式（按参数编码） | EN-KE46 ÷ OUT-KM27
最小颗粒度输入项 | EN-KE46 OUT-KM27
指标单位 | kWh/t
指标来源 | 电装管理要求
依赖基础参数 | EN-KE46、OUT-KM27
开发实现要点 | 分子取「本产线-本工序」能源计量点读数，分母取同产线同工序产量/产值，两者期间必须一致。
【三】参数编码规则（V2.0）
编码结构：<域>-<段><序号>。域表示数据类别；工序级数据项用两位段字母标识介质或性质，序号为两位流水号，便于排序与人工识别。
编码前缀 | 含义 | 颗粒度层级 | 数量 | 示例
EN-0 | 工厂级能源消费量 | 工厂 / 组织 | 29 | EN-013 综合能源消费量
EN-P | 产品级能源消费量（型号口径） | 产品级 | 5 | EN-P02 产品电力消费量
EN-KE | 工序级电力消费量 | 工序级 | 59 | EN-KE46 导线拉丝·铜电耗
EN-KS | 工序级蒸汽消费量 | 工序级 | 4 | EN-KS02 特高压器身干燥蒸汽
EN-KT | 工序级综合能源消费量 | 工序级 | 15 | EN-KT02 特高压器身干燥综合能耗
OUT-KM | 工序级产品产量 | 工序级 | 40 | OUT-KM27 导线拉丝铜产量
OUT-P | 产品级产品产量（型号口径） | 产品级 | 1 | OUT-P01 产品产量
VAL-KG | 工序级产品产值 | 工序级 | 19 | VAL-KG08 钣金加工产值
OUT- | 工厂级 / 汇总口径产量 | 工厂级 / 汇总 | 9 | OUT-001 产品产量（变压器）
VAL- | 工厂级 / 汇总口径产值 | 工厂级 / 汇总 | 12 | VAL-001 工业增加值
CAR- | 碳排放数据 | 工厂级 | 14 | CAR-001 二氧化碳排放量
EQ- | 设备台账数据 | 工厂级 | 4 | EQ-001 节能装备累计额定总功率
FAC- | 计算系数（折标煤 / 排放因子） | 全局 | 13 | FAC-001 电力折标煤系数（当量值）
MD- | 生产主数据 | 全局 | 8 | MD-003 产线编码
ORG- | 组织主数据 | 全局 | 8 | ORG-003 项目公司编码
IND- | 指标值（被计算量本身） | 指标 | 94 | IND-017 吨铜电耗（线缆-导线-拉丝）
【四】「最小颗粒度」拆分原则
每个指标的计算输入，必须逐项落到唯一可采集、可定位的数据项，不得用「工序 / 产线」这类泛化表述合并多个产线、多个工序、多个物料的口径。本版按下列四个维度拆分：
拆分维度 | 拆分规则 | 示例
① 产线维度 | 同一工序在不同产线分别建项 | 线缆-导线 / 线缆-布电线 / 线缆-高压电缆 … 变压器-特高压 / 变压器-高压 …
② 工序维度 | 同一产线不同工序分别建项 | 拉丝 / 交联 / 器身干燥 / 试验 / 钣金加工 / SMT 贴片 / 退火 / 纵剪 / 叠装 …
③ 介质维度 | 能耗按能源品种分别建项 | 电力（kWh）/ 蒸汽（t）/ 综合能源（tce）
④ 物料维度 | 同工序多物料分别建项 | 拉丝工序：铜（Cu）/ 铝（Al）
示例 指标「吨铜电耗（线缆-导线-拉丝）」＝ EN-KE46（工序电力消费量（线缆-导线-拉丝·铜），单位 kWh）÷ OUT-KM27（工序产品产量（线缆-导线-拉丝·铜），单位 t）。原 V1.0 中该分子分母均挂在「EN-021 工序 / 产线电力消费量」「OUT-008 工序 / 产品产量（通用）」两个泛化参数上，无法定位到具体产线与工序，本版已全部展开。
【五】V1.0 → V2.0 修订说明
修订项 | V1.0 情况
工序级参数颗粒度 | 5 个泛化参数（EN-021~025、OUT-003~008、VAL-012）承载全部 161 处工序级引用 |  |  | 展开为 137 个最小颗粒度数据项（工序电力 59 + 蒸汽 4 + 综合能源 15 + 产量 40 + 产值 19） | 已修正
产品级参数颗粒度 | 仅 EN-021 / OUT-008 泛指「工序 / 产品」 |  |  | 新增 6 个产品级数据项（EN-P01~P05、OUT-P01），口径为「型号 × ERP 产品种类 × 产线大类」 | 已修正
指标公式可执行性 | 原表「计算公式」列多为空，需人工从指标说明中辨认 |  |  | 新增「规范计算公式（按参数编码）」列，94 个指标全部给出可直接实现的公式 | 已补充
变量映射 | 变量符号→泛化参数，多对一 |  |  | 变量符号→唯一数据项编码，282 条变量映射一一对应（映射率 100%） | 已修正
原表分组标题 | 分组标题行（整体 / 产品管控 / 关键工序）混在数据行中 |  |  | 并入「指标体系」列与「颗粒度层级」列，数据行纯净，可直接导入数据库 | 已规范
【六】Excel 公式速查（开发 / 联调自测用）
1. 按编码查数据说明：=VLOOKUP("EN-KE46",'02-基础参数表'!$B:$X,9,0)
2. 按编码查数据来源：=VLOOKUP("EN-KE46",'02-基础参数表'!$B:$X,15,0)
3. 按编码查单位与格式：=VLOOKUP("EN-KE46",'02-基础参数表'!$B:$X,10,0)&" / "&VLOOKUP("EN-KE46",'02-基础参数表'!$B:$X,11,0)
4. 按编码查责任单位：=VLOOKUP("EN-KE46",'02-基础参数表'!$B:$X,20,0)
5. 按名称反查编码：=VLOOKUP("工序产品产量（线缆-导线-拉丝·铜）",'02-基础参数表'!$C:$X,1,FALSE) （名称列在 C，需用 INDEX/MATCH：=INDEX('02-基础参数表'!$B:$B,MATCH("工序产品产量（线缆-导线-拉丝·铜）",'02-基础参数表'!$C:$C,0))）
6. 查某指标的全部依赖参数：=VLOOKUP("IND-017",'03-指标清单'!$A:$R,17,0)
7. 查某指标的规范公式：=VLOOKUP("IND-017",'03-指标清单'!$A:$R,7,0)
8. 查某指标的颗粒度输入项：=VLOOKUP("IND-017",'03-指标清单'!$A:$R,8,0)
9. 查某指标用到某变量的参数编码：=INDEX('04-公式变量映射'!$G:$G,MATCH("IND-017"&"¦"&"Q线缆-导线-拉丝Cu-电",'04-公式变量映射'!$A:$A&"¦"&'04-公式变量映射'!$E:$E,0)) （数组公式，Ctrl+Shift+Enter）
10. 按产线+工序查全部数据项编码：=INDEX('05-工序数据项矩阵'!$D:$H,MATCH("线缆-导线"&"¦"&"拉丝",'05-工序数据项矩阵'!$B:$B&"¦"&'05-工序数据项矩阵'!$C:$C,0),1) （数组公式）
【七】维护约定
1. 「02-基础参数表」是唯一权威定义表，编码一经发布不得复用；新增数据项须在对应前缀段内顺延编号。
2. 工序级数据项的「所属产线 / 所属工序」两列是取数定位键，须与「07-枚举字典」中的产线、工序取值保持一致。
3. 标为「工序级（汇总口径）」的 EN-021~EN-025、OUT-003~008、VAL-012，仅供合计校验使用，禁止直接用于指标取数。
4. 折标准煤系数（FAC-001~FAC-008）与排放因子（FAC-009~FAC-013）为参考缺省值，正式取值由电装统一维护、年度更新。
5. 源表更新时，替换「02-基础参数表」对应行即可，指标公式无需改动（公式按编码引用）。
6. 本版口径问题已在「02-基础参数表」备注列逐条标注：EN-020 单位千kWh、蒸汽质量/热量双口径、非化石能源不含原料用能、过程排放与固碳暂按 0 计等。

## 02-基础参数表
02 · 基础参数表（统一参数与数据项定义）
共 334 项 = 公共参数 97（工厂级 / 主数据 / 系数）+ 产品级数据项 6 + 工序级数据项 137 + 指标定义 94。颗粒度已拆分到「产线 × 工序 × 介质 / 物料」，公式取数请使用最小颗粒度编码。
序号 | 参数编码 | 参数名称 | 颗粒度层级 | 数据类型 | 变量符号（原表） | 所属产线 | 所属工序 | 数据类别 | 数据说明 | 单位 | 数据格式 | 小数位 | 取值范围 | 默认值 | 数据来源 | 来源字段 / 表 | 获取方式 | 采集 / 更新频率 | 是否必填 | 责任单位 | 关联指标编码 | 校验规则 | 备注
1 | ORG-001 | 经营单位编码 | 组织主数据 | 主数据 | — |  |  | 组织主数据 | 集团级经营单位（产业板块）的唯一标识编码，用于全部指标的组织维度归集 | — | 文本 | — | 见「06-枚举字典」ORG-01 | — | 集团主数据管理系统 | 组织主数据.经营单位编码 | 系统对接 | 变更时同步 | 是 | 集团 / 电装信息化 | 全部指标 | 非空、全局唯一 | 覆盖沈变、衡变、新变、鲁缆、德缆、新缆 6 家经营单位
2 | ORG-002 | 经营单位名称 | 组织主数据 | 主数据 | — |  |  | 组织主数据 | 经营单位中文名称 | — | 文本 | — | 沈变 / 衡变 / 新变 / 鲁缆 / 德缆 / 新缆 | — | 集团主数据管理系统 | 组织主数据.经营单位名称 | 系统对接 | 变更时同步 | 是 | 集团 / 电装信息化 | 全部指标 | 与编码一一对应 | —
3 | ORG-003 | 项目公司编码 | 组织主数据 | 主数据 | — |  |  | 组织主数据 | 经营单位下属项目公司的唯一标识编码，是集控 / 集采指标的核算与上报主体 | — | 文本 | — | 见「06-枚举字典」ORG-02 | — | 集团主数据管理系统 | 组织主数据.公司编码 | 系统对接 | 变更时同步 | 是 | 各项目公司 | 全部指标 | 非空、全局唯一 | 共 22 个项目公司（含各产业本部）
4 | ORG-004 | 项目公司名称 | 组织主数据 | 主数据 | — |  |  | 组织主数据 | 项目公司中文名称，如沈变本部、和新套管、康嘉互感器、南京电研等 | — | 文本 | — | 见「06-枚举字典」ORG-02 | — | 集团主数据管理系统 | 组织主数据.公司名称 | 系统对接 | 变更时同步 | 是 | 各项目公司 | 全部指标 | 与编码一一对应 | —
5 | ORG-005 | 产业板块 | 组织主数据 | 主数据 | — |  |  | 组织主数据 | 项目公司所属产业分类，决定其纳入的指标范围与工序口径 | — | 枚举 | — | 见「06-枚举字典」ORG-03 | — | 集团主数据管理系统 | 组织主数据.产业分类 | 系统对接 | 变更时同步 | 是 | 集团 / 电装信息化 | 关键工序类指标（IND-017~IND-094） | 取值须在枚举内 | 同一项目公司可归多个板块
6 | ORG-006 | 生产管理单元编码 | 组织主数据 | 主数据 | — |  |  | 组织主数据 | 车间、产线、工段级生产单元编码，是「生产-能源绑定」的原子对象 | — | 文本 | — | — | — | 集控中心 / 碳足迹在线核算及报告系统 | 生产管理单元主数据 | 系统对接 | 变更时同步 | 是 | 各项目公司 | IND-012~IND-094 | 非空、单位内唯一 | 须与能耗计量点完成绑定
7 | ORG-007 | 计量点编码 | 组织主数据 | 主数据 | — |  |  | 组织主数据 | 能源计量器具 / 测点唯一编码（电表、蒸汽流量计、气表等） | — | 文本 | — | — | — | 集控中心 / 能源管理系统 | 计量器具台账.测点编号 | 系统对接 | 变更时同步 | 是 | 各项目公司 | 全部能耗类指标 | 非空、单位内唯一 | 采集通道须与测点编号对应
8 | ORG-008 | 生产管理单元-计量点绑定关系 | 组织主数据 | 主数据 | — |  |  | 组织主数据 | 生产管理单元与能源计量点的对应关系（可多对多），是工序能耗拆分与归集的依据 | — | 文本 | — | — | — | 碳足迹在线核算及报告系统 | 生产-能源绑定模块 | 系统对接 / 手工配置 | 变更时更新 | 是 | 各项目公司 | IND-017~IND-094 | 绑定率 100% | 未绑定将导致工序能耗无法核算
9 | MD-001 | 产品型号 | 生产主数据 | 主数据 | — |  |  | 生产主数据 | 产品规格型号编码，是产品级指标（最小到型号）的统计维度 | — | 文本 | — | — | — | ERP 系统 | 物料主数据.型号 | 系统对接 | 变更时同步 | 是 | 各项目公司 | IND-012~IND-016 | 非空 | —
10 | MD-002 | 产品种类（ERP） | 生产主数据 | 主数据 | — |  |  | 生产主数据 | ERP 中的产品大类 / 种类编码，用于型号-种类-产线映射 | — | 文本 | — | — | — | ERP 系统 | 物料主数据.产品种类 | 系统对接 | 变更时同步 | 是 | 各项目公司 | IND-002、IND-012 | 非空 | —
11 | MD-003 | 产线编码 | 生产主数据 | 主数据 | — |  |  | 生产主数据 | 电装产线大类编码（导线、布电线、高压 / 中压 / 低压电缆、特种电缆、装备电缆、橡套电缆、变压器各产线等） | — | 文本 | — | 见「06-枚举字典」MD-01 | — | 集控中心 | 产线主数据.产线编码 | 系统对接 | 变更时同步 | 是 | 各项目公司 | IND-012~IND-094 | 非空、全局唯一 | —
12 | MD-004 | 工序编码 | 生产主数据 | 主数据 | — |  |  | 生产主数据 | 关键工序编码（拉丝、交联、器身干燥、试验、浇注固化、钣金加工、SMT 贴片、退火、纵剪、叠装等） | — | 文本 | — | 见「06-枚举字典」MD-02 | — | 集控中心 | 工序主数据.工序编码 | 系统对接 | 变更时同步 | 是 | 各项目公司 | IND-017~IND-094 | 非空、与产线对应 | —
13 | MD-005 | 型号-产品种类-产线对应关系 | 生产主数据 | 主数据 | — |  |  | 生产主数据 | 产品型号、ERP 产品种类与产线 / 工序三者的映射关系，是产品级与工序级指标分摊的关键 | — | 文本 | — | — | — | ERP 系统 + 集控中心 | 产品-产线映射表 | 系统对接 / 手工配置 | 变更时更新 | 是 | 各项目公司 | IND-012~IND-016 | 覆盖率 100% | 缺口将导致订单能耗无法归集到型号
14 | MD-006 | 生产工单号 | 生产主数据 | 主数据 | — |  |  | 生产主数据 | 生产订单 / 工单号，是订单级产量与能耗关联的主键 | — | 文本 | — | — | — | ERP / MES 系统 | 生产工单.工单号 | 系统对接（标准接口） | 实时 | 是 | 各项目公司 | IND-012~IND-016 | 非空、唯一 | 按标准接口上传至本地数据采集模块
15 | MD-007 | 统计期 | 生产主数据 | 主数据 | — |  |  | 统计维度 | 指标计算的时间维度，统一为自然月（格式 YYYY-MM） | — | 文本 | — | YYYY-MM | — | 集控中心 | 统计期主表 | 系统生成 | 月度 | 是 | 电装信息化 | 全部指标 | 格式 YYYY-MM | 年度指标按 12 个月汇算
16 | MD-008 | 数据版本 / 上报批次 | 生产主数据 | 主数据 | — |  |  | 统计维度 | 月度数据的版本标识，用于修订与追溯 | — | 文本 | — | — | — | 集控中心 | 数据批次表 | 系统生成 | 月度 | 否 | 电装信息化 | 全部指标 | 唯一版本号 | —
17 | EN-001 | 电力消费量 | 工厂级 | 实测值/接口值 | Q电 |  |  | 能源数据 | 统计期内项目公司总用电量（含市电与绿电，含公辅设备用电） | kWh | 数值（0 位小数） | 0 | ≥0 | — | 集控中心（电表自动采集） | 电量测点.正向有功电量 | 自动采集 | 实时采集、月度汇总 | 是 | 各项目公司 | IND-013、IND-017~IND-094（各类电耗指标） | ≥0；月度环比偏差 > 30% 需说明 | 绿电与市电合计，不重复计量
18 | EN-002 | 市电消费量 | 工厂级 | 实测值/接口值 | — |  |  | 能源数据 | 统计期内从电网购入的常规电力消费量 | kWh | 数值（0 位小数） | 0 | ≥0 | — | 集控中心（电表自动采集） | 电量测点（市电回路） | 自动采集 | 实时采集、月度汇总 | 是 | 各项目公司 | IND-003、IND-004、IND-006 | ≥0 | 与绿电分别计量
19 | EN-003 | 绿电消费量 | 工厂级 | 实测值/接口值 | — |  |  | 能源数据 | 统计期内消费的绿电总量（自建新能源自发自用 + 绿电直连 + 购买绿电） | kWh | 数值（0 位小数） | 0 | ≥0 | — | 集控中心录入界面 | 绿电台账 | 手工录入（月度） | 月度 | 是 | 各项目公司 | IND-006、IND-007 | ≥0 且 ≤ 总用电量 | 需保留绿电交易凭证
20 | EN-004 | 绿证购入量 | 工厂级 | 实测值/接口值 | — |  |  | 能源数据 | 统计期内购买的绿色电力证书数量（对应电量） | 张 / MWh | 数值（0 位小数） | 0 | ≥0 | — | 集控中心录入界面 | 绿证台账 | 手工录入（月度） | 月度 | 否 | 各项目公司 | IND-006 | ≥0 | 计入非化石能源消费占比分子；不计入物理认定量占比
21 | EN-005 | 非化石能源电力消费物理认定量 | 工厂级 | 实测值/接口值 | Ez |  |  | 能源数据 | 具备物理可溯源条件的非化石能源电力消费量（自建消纳绿电 + 非自建绿电直连量） | kWh | 数值（0 位小数） | 0 | ≥0 | — | 集控中心 | 绿电直连 / 自建台账 | 系统对接 / 手工录入 | 月度 | 是 | 各项目公司 | IND-007 | ≥0 且 ≤ 总用电量 | 交易绿电、绿证不纳入分子
22 | EN-006 | 天然气消费量 | 工厂级 | 实测值/接口值 | Q天然气 |  |  | 能源数据 | 统计期内天然气消费量（燃料用或原料用） | m³ | 数值（0 位小数） | 0 | ≥0 | — | 集控中心（气表自动采集）/ 录入界面 | 气量测点 | 自动采集优先，否则手工录入 | 实时采集、月度汇总 | 是 | 各项目公司 | IND-004、IND-015 | ≥0 | 能自动采集的优先取自动采集数据
23 | EN-007 | 蒸汽消费量（质量） | 工厂级 | 实测值/接口值 | Q蒸汽 |  |  | 能源数据 | 统计期内外购 / 自产蒸汽消费量，按质量计量 | t | 数值（2 位小数） | 2 | ≥0 | — | 集控中心（蒸汽流量计）/ 录入界面 | 蒸汽测点 | 自动采集优先，否则手工录入 | 实时采集、月度汇总 | 是 | 各项目公司 | IND-014、IND-041、IND-046、IND-051、IND-077 | ≥0 | 指标单位为 GJ 时按蒸汽热焓折算
24 | EN-008 | 蒸汽消费量（热量） | 工厂级 | 实测值/接口值 | — |  |  | 能源数据 | 蒸汽消费量按热值折算后的能量值，用于综合能源消费量计算 | GJ | 数值（2 位小数） | 2 | ≥0 | — | 集控中心 | 蒸汽测点 + 热焓参数 | 计算 | 月度 | 是 | 各项目公司 | IND-003、IND-014 | ≥0 | 折算系数见 FAC-004
25 | EN-009 | 热力消费量 | 工厂级 | 实测值/接口值 | — |  |  | 能源数据 | 统计期内购入热力（热水 / 热网）消费量 | GJ | 数值（2 位小数） | 2 | ≥0 | — | 集控中心 / 录入界面 | 热量表 | 自动采集优先，否则手工录入 | 月度 | 是 | 各项目公司 | IND-003、IND-004、IND-012 | ≥0 | —
26 | EN-010 | 柴油消费量 | 工厂级 | 实测值/接口值 | — |  |  | 能源数据 | 统计期内柴油消耗量（车辆、叉车、应急发电机等） | t | 数值（3 位小数） | 3 | ≥0 | — | 集控中心录入界面 | 油品台账 | 手工录入（月度） | 月度 | 是 | 各项目公司 | IND-003、IND-004 | ≥0 | —
27 | EN-011 | 汽油消费量 | 工厂级 | 实测值/接口值 | — |  |  | 能源数据 | 统计期内汽油消耗量 | t | 数值（3 位小数） | 3 | ≥0 | — | 集控中心录入界面 | 油品台账 | 手工录入（月度） | 月度 | 是 | 各项目公司 | IND-003、IND-004 | ≥0 | —
28 | EN-012 | 煤油消费量 | 工厂级 | 实测值/接口值 | — |  |  | 能源数据 | 统计期内煤油消耗量 | t | 数值（3 位小数） | 3 | ≥0 | — | 集控中心录入界面 | 油品台账 | 手工录入（月度） | 月度 | 是 | 各项目公司 | IND-003、IND-004 | ≥0 | —
29 | EN-013 | 综合能源消费量 | 工厂级 | 实测值/接口值 | E |  |  | 能源数据 | 统计期内组织综合能源消费总量，由各能源品种消耗量 × 折标准煤系数加总得到；电力按当量值折标 | tce | 数值（3 位小数） | 3 | ≥0 | — | 集控中心（系统自动计算） | 计算字段 | 计算 | 月度 | 是 | 电装（统一计算） | IND-003、IND-005、IND-008、IND-010、IND-012 | ≥0 | 电力折标使用当量值系数 FAC-001
30 | EN-014 | 消耗的能源种类数 | 统计维度 | 实测值/接口值 | n |  |  | 统计维度 | 参与综合能源消费量折算的能源品种数量 | 个 | 数值（0 位小数） | 0 | 1~20 | — | 集控中心 | 计算字段 | 计算 | 月度 | 是 | 电装 | IND-003 | ≥1 | 与能源品种台账一致
31 | EN-015 | 第 i 种能源消费量 | 工厂级 | 实测值/接口值 | Ei |  |  | 能源数据 | 参与折算的第 i 种能源实物消费量（电、天然气、蒸汽、热力、柴油、汽油、煤油等） | 各品种原单位 | 数值（2 位小数） | 2 | ≥0 | — | 集控中心 | 各能源品种计量 / 台账 | 自动采集 + 手工录入 | 月度 | 是 | 各项目公司 | IND-003 | ≥0 | 按能源品种分别取数
32 | EN-016 | 第 i 种能源折标准煤系数 | 工厂级 | 实测值/接口值 | ki |  |  | 计算系数 | 第 i 种能源折算为标准煤的系数，由电装统一维护 | kgce/单位或 tce/单位 | 数值（4 位小数） | 4 | >0 | 见 FAC-001~FAC-008 | 电装统一维护 | 系数表 | 系统维护 | 年度复核 | 是 | 电装 | IND-003 | >0 | 依据 GB/T 2589
33 | EN-017 | 非化石能源消费量 | 工厂级 | 实测值/接口值 | R |  |  | 能源数据 | 各类非化石能源消费量（不含作为原料使用的能源），交易绿电、绿证可纳入 | tce | 数值（3 位小数） | 3 | ≥0 | — | 集控中心 | 绿电 / 绿证折算台账 | 计算 | 月度 | 是 | 各项目公司 | IND-006 | ≥0 且 ≤ 综合能源消费量 | 与分母口径保持一致
34 | EN-018 | 综合能源消费量（不含原料用能） | 工厂级 | 实测值/接口值 | E′ |  |  | 能源数据 | 扣除作为原料使用的能源后，用于非化石能源消费占比分母的综合能源消费量 | tce | 数值（3 位小数） | 3 | ≥0 | — | 集控中心 | 计算字段 | 计算 | 月度 | 是 | 电装 | IND-006 | ≥0 | 口径与 EN-013 存在差异，不可混用
35 | EN-019 | 非化石能源消费量（不含原料用能） | 工厂级 | 实测值/接口值 | R′ |  |  | 能源数据 | 扣除原料用能后的非化石能源消费量 | tce | 数值（3 位小数） | 3 | ≥0 | — | 集控中心 | 计算字段 | 计算 | 月度 | 是 | 电装 | IND-006 | ≥0 | 口径与 EN-017 存在差异，不可混用
36 | EN-020 | 总用电量 | 工厂级 | 实测值/接口值 | Q |  |  | 能源数据 | 统计期内总用电量，作为非化石能源电力物理认定量占比的分母 | kWh | 数值（0 位小数） | 0 | ≥0 | — | 集控中心 | 电量测点.正向有功电量 | 自动采集 | 月度 | 是 | 各项目公司 | IND-007 | ≥0 | 原表分母标注为「千kWh」，开发时统一按 kWh 存储、展示时换算
37 | EN-021 | 工序 / 产线电力消费量 | 工序级（汇总口径） | 汇总计算值 | Q*电 |  |  | 能源数据 | 按「组织 × 产线 × 工序 × 统计期」归集的电力消费量（拉丝、交联、器身干燥、试验、钣金加工等工序） | kWh | 数值（0 位小数） | 0 | ≥0 | — | 本地数据采集模块 → 集控中心 | 工序测点.电量 | 自动采集 | 实时采集、月度汇总 | 是 | 各项目公司 | IND-013、IND-017~IND-094 | ≥0；各工序合计 ≤ 组织总电量 | 须完成生产-能源绑定
38 | EN-022 | 工序 / 产线蒸汽消费量 | 工序级（汇总口径） | 汇总计算值 | Q*蒸汽 |  |  | 能源数据 | 按工序归集的蒸汽消费量（器身干燥、互感器干燥等） | t 或 GJ | 数值（2 位小数） | 2 | ≥0 | — | 本地数据采集模块 → 集控中心 | 工序测点.蒸汽量 | 自动采集 | 实时采集、月度汇总 | 否 | 各项目公司 | IND-014、IND-041、IND-046、IND-051、IND-077 | ≥0 | 按指标单位选择 t 或 GJ
39 | EN-023 | 工序 / 产线天然气消费量 | 工序级（汇总口径） | 汇总计算值 | Q*天然气 |  |  | 能源数据 | 按工序归集的天然气消费量 | m³ | 数值（0 位小数） | 0 | ≥0 | — | 本地数据采集模块 → 集控中心 | 工序测点.气量 | 自动采集 | 实时采集、月度汇总 | 否 | 各项目公司 | IND-015 | ≥0 | —
40 | EN-024 | 工序 / 产线热力消费量 | 工序级（汇总口径） | 汇总计算值 | Q*热力 |  |  | 能源数据 | 按工序归集的热力消费量 | GJ | 数值（2 位小数） | 2 | ≥0 | — | 本地数据采集模块 → 集控中心 | 工序测点.热量 | 自动采集 | 实时采集、月度汇总 | 否 | 各项目公司 | IND-012 | ≥0 | —
41 | EN-025 | 工序 / 产线综合能源消费量 | 工序级（汇总口径） | 汇总计算值 | E* |  |  | 能源数据 | 按工序归集的多种能源折标后合计（如器身干燥工序含电 + 蒸汽） | tce | 数值（3 位小数） | 3 | ≥0 | — | 集控中心 | 计算字段 | 计算 | 月度 | 是 | 电装 | IND-035、IND-040、IND-045、IND-050、IND-055、IND-060、IND-066 | ≥0 | 电力按当量值折标
42 | EN-026 | 用水量（总量） | 工厂级 | 实测值/接口值 | Q水 |  |  | 能源数据 | 统计期内实际用于生产、生活等用途且未返回环境或未再次回用的水量 | t | 数值（2 位小数） | 2 | ≥0 | — | 集控中心录入界面 / 水表 | 水量台账 | 手工录入或自动采集 | 月度 | 是 | 各项目公司 | IND-011、IND-016 | ≥0 | 无法系统上送的单位可手工定期录入
43 | EN-027 | 生产用水量 | 工厂级 | 实测值/接口值 | — |  |  | 能源数据 | 用于生产环节的用水量 | t | 数值（2 位小数） | 2 | ≥0 | — | 集控中心录入界面 | 用水台账 | 手工录入（月度） | 月度 | 是 | 各项目公司 | IND-011 | ≥0 | —
44 | EN-028 | 生活用水量 | 工厂级 | 实测值/接口值 | — |  |  | 能源数据 | 用于办公、生活环节的用水量 | t | 数值（2 位小数） | 2 | ≥0 | — | 集控中心录入界面 | 用水台账 | 手工录入（月度） | 月度 | 是 | 各项目公司 | IND-011 | ≥0 | —
45 | EN-029 | 再生水 / 中水回用量 | 工厂级 | 实测值/接口值 | — |  |  | 能源数据 | 中水或其他再生水的循环使用量（经计算处理后上报） | t | 数值（2 位小数） | 2 | ≥0 | — | 集控中心录入界面 | 回用水台账 | 手工录入（月度） | 月度 | 否 | 各项目公司 | IND-011 | ≥0 | 有再生水使用的单位必填
46 | OUT-001 | 产品产量（变压器） | 工厂级 | 实测值/接口值 | M |  |  | 产量数据 | 统计期内变压器产品产量，按容量计量 | 万kVA | 数值（2 位小数） | 2 | >0 | — | ERP 系统（入库） | 入库单.产量（容量） | 系统对接 | 月度 | 是 | 各项目公司 | IND-012~IND-016、IND-035~IND-065 | >0；分母为 0 时指标置空 | 分母不得为 0
47 | OUT-002 | 产品产量（线缆） | 工厂级 | 实测值/接口值 | M |  |  | 产量数据 | 统计期内线缆产品产量，按「入库公里数 × 截面」计算 | 万km·mm² | 数值（2 位小数） | 2 | >0 | — | ERP 系统（入库） | 入库单.公里数×截面 | 系统对接 | 月度 | 是 | 各项目公司 | IND-012、IND-023、IND-026 | >0；分母为 0 时指标置空 | ERP 已具备该口径
48 | OUT-003 | 工序铜产量 | 工序级（汇总口径） | 汇总计算值 | M*Cu |  |  | 产量数据 | 拉丝工序加工铜量（导线、布电线、高 / 中 / 低压电缆、特种、装备、橡套电缆产线） | t | 数值（2 位小数） | 2 | >0 | — | 本地数据采集模块 / ERP | 工序产量记录 | 系统对接 | 月度 | 是 | 鲁缆本部、新疆线缆厂、新疆电缆、德缆 | IND-017、IND-019、IND-021、IND-024、IND-027、IND-029、IND-031、IND-033、IND-037 | >0 | 须与拉丝设备电耗配对
49 | OUT-004 | 工序铝产量 | 工序级（汇总口径） | 汇总计算值 | M*Al |  |  | 产量数据 | 拉丝工序加工铝量 | t | 数值（2 位小数） | 2 | >0 | — | 本地数据采集模块 / ERP | 工序产量记录 | 系统对接 | 月度 | 是 | 鲁缆本部、新疆线缆厂、新疆电缆、德缆 | IND-018、IND-020、IND-022、IND-025、IND-028、IND-030、IND-032、IND-034、IND-038 | >0 | 须与拉丝设备电耗配对
50 | OUT-005 | 非晶合金铁心产量 | 工序级（汇总口径） | 汇总计算值 | M* |  |  | 产量数据 | 退火工序非晶合金铁心产量 | t | 数值（2 位小数） | 2 | >0 | — | 本地数据采集模块 | 工序产量记录 | 系统对接 | 月度 | 是 | 新变珠峰硅钢 | IND-091 | >0 | —
51 | OUT-006 | 硅钢铁心产量 | 工序级（汇总口径） | 汇总计算值 | M* |  |  | 产量数据 | 纵剪、中型叠装、大型叠装工序硅钢铁心产量 | t | 数值（2 位小数） | 2 | >0 | — | 本地数据采集模块 | 工序产量记录 | 系统对接 | 月度 | 是 | 新变珠峰硅钢 | IND-092、IND-093、IND-094 | >0 | —
52 | OUT-007 | 电容器产量 | 工序级（汇总口径） | 汇总计算值 | M* |  |  | 产量数据 | 芯子卷绕、真空浸渍、喷漆、试验工序电容器产量 | kvar | 数值（2 位小数） | 2 | >0 | — | 线下统计录入 | 工序产量记录 | 手工录入（月度 / 周 / 日） | 月度 | 是 | 衡变合容 | IND-078~IND-081 | >0 | 产量线下统计，最小可按天
53 | OUT-008 | 工序 / 产品产量（通用） | 工序级（汇总口径） | 汇总计算值 | M |  |  | 产量数据 | 关键工序与产品级指标通用产量字段，按「组织 × 产线 × 工序 × 型号 × 统计期」归集，单位随产品而定 | 万kVA / 万km·mm² / t / kvar | 数值（2 位小数） | 2 | >0 | — | 本地数据采集模块 / ERP / MES | 工序产量记录 | 系统对接 | 月度 | 是 | 各项目公司 | IND-012~IND-016、IND-017~IND-094 | >0；分母为空或 0 时指标置空 | 计算时须做分母空值 / 0 保护
54 | OUT-009 | 订单产量（按型号） | 工厂级 | 实测值/接口值 | — |  |  | 产量数据 | 按订单 / 型号汇总的产量，用于型号级单位产品能耗 | 按品种 | 数值（2 位小数） | 2 | >0 | — | ERP 系统 + 集控中心 | 生产工单.产量 | 系统对接 | 月度 | 是 | 各项目公司 | IND-012~IND-016 | >0 | 依赖型号-种类-产线映射
55 | VAL-001 | 工业增加值 | 工厂级 | 实测值/接口值 | Gnva |  |  | 产值数据 | 企业月度工业增加值，月度估算、年度汇算 | 万元 | 数值（2 位小数） | 2 | >0 | — | 集控中心录入界面 | 财务 / 统计报表 | 手工录入 | 月度录入、年度汇算 | 是 | 各项目公司 | IND-008 | >0；分母为 0 时指标置空 | 在集控中心开放界面录入
56 | VAL-002 | 产品产值 | 工厂级 | 实测值/接口值 | G |  |  | 产值数据 | 统计期内产品产值，单位产值类指标的通用分母 | 万元 | 数值（2 位小数） | 2 | >0 | — | 电装大数据平台 / 经营日报管理系统 | 产值报表 | 系统对接 | 日更新、月度汇总 | 是 | 各项目公司 | IND-010 | >0；分母为 0 时指标置空 | 线缆产值到产线，变压器产值到项目公司
57 | VAL-003 | 线缆产值 | 工厂级 | 实测值/接口值 | — |  |  | 产值数据 | 线缆板块产品产值，颗粒度到产线 | 万元 | 数值（2 位小数） | 2 | >0 | — | 电装大数据平台 | 产值看板 | 系统对接 | 日更新 | 是 | 鲁缆、德缆、新缆 | IND-010 | >0 | 自大数据平台获取
58 | VAL-004 | 变压器产值 | 工厂级 | 实测值/接口值 | — |  |  | 产值数据 | 变压器板块产品产值，颗粒度到项目公司 | 万元 | 数值（2 位小数） | 2 | >0 | — | 经营日报管理系统 | 产值日报 | 系统对接 | 日更新 | 是 | 沈变、衡变、新变 | IND-010 | >0 | —
59 | VAL-005 | 中低压开关柜产值 | 工厂级 | 实测值/接口值 | G* |  |  | 产值数据 | 钣金加工、钣金喷涂工序对应的产品产值 | 万元 | 数值（2 位小数） | 2 | >0 | — | 线上统计（MES / ERP）/ 线下录入 | 产值记录 | 系统对接 / 手工录入 | 月度 | 是 | 新疆自控、云集电气 | IND-066、IND-067 | >0 | 产值可线上统计
60 | VAL-006 | 套管产值 | 工厂级 | 实测值/接口值 | G* |  |  | 产值数据 | 干燥、卷制、试验工序对应的套管产值 | 万元 | 数值（2 位小数） | 2 | >0 | — | 线下统计录入 | 产值记录 | 手工录入 | 月度（最小可按天） | 是 | 沈变 / 和新套管 | IND-068、IND-069、IND-070 | >0 | 产值线下统计
61 | VAL-007 | 互感器产值 | 工厂级 | 实测值/接口值 | G* |  |  | 产值数据 | 干燥、试验工序对应的互感器产值 | 万元 | 数值（2 位小数） | 2 | >0 | — | 线下统计录入 | 产值记录 | 手工录入 | 月度（最小可按天） | 是 | 沈变康嘉 | IND-071~IND-074 | >0 | 产值线下统计
62 | VAL-008 | 二次设备产值 | 工厂级 | 实测值/接口值 | G* |  |  | 产值数据 | SMT 贴片、高温老化、波峰焊工序对应的二次设备产值 | 万元 | 数值（2 位小数） | 2 | >0 | — | 线下统计录入 | 产值记录 | 手工录入 | 月度 | 是 | 衡变南京公司 | IND-075、IND-076、IND-077 | >0 | —
63 | VAL-009 | 干式电抗器产值 | 工厂级 | 实测值/接口值 | G* |  |  | 产值数据 | 固化、试验工序对应的干式电抗器产值 | 万元 | 数值（2 位小数） | 2 | >0 | — | 线下统计录入 | 产值记录 | 手工录入 | 月度（最小可按天 / 周） | 是 | 衡变合容 | IND-082、IND-083 | >0 | —
64 | VAL-010 | GIL 设备产值 | 工厂级 | 实测值/接口值 | G* |  |  | 产值数据 | 螺旋焊管生产、测试、绝缘子生产工序对应的 GIL 设备产值 | 万元 | 数值（2 位小数） | 2 | >0 | — | 线下统计录入 | 产值记录 | 手工录入 | 月度（最小可按天） | 是 | 衡变赛杰爱迪 | IND-084、IND-085、IND-086 | >0 | —
65 | VAL-011 | GIS 设备产值 | 工厂级 | 实测值/接口值 | G* |  |  | 产值数据 | 抽真空、绝缘件干燥、工频耐压试验、空调恒温除湿工序对应的 GIS 设备产值 | 万元 | 数值（2 位小数） | 2 | >0 | — | MES 系统 | 产值记录 | 系统对接 | 月度 | 是 | 衡变云高 | IND-087~IND-090 | >0 | 产值自 MES 取数
66 | VAL-012 | 工序产值 | 工序级（汇总口径） | 汇总计算值 | G* |  |  | 产值数据 | 关键工序单位产值类指标的通用分母 | 万元 | 数值（2 位小数） | 2 | >0 | — | 见各项目公司来源 | 产值记录 | 系统对接 / 手工录入 | 月度 | 是 | 各项目公司 | IND-066~IND-090 | >0；分母为空或 0 时指标置空 | 计算时须做分母空值 / 0 保护
67 | CAR-001 | 二氧化碳排放量 | 工厂级 | 实测值/接口值 | C |  |  | 碳排放数据 | 统计期内企业组织产生的二氧化碳总排放量（本次口径仅含能源碳排放） | tCO2 | 数值（3 位小数） | 3 | ≥0 | — | 集控中心（系统自动计算） | 计算字段 | 计算 | 月度 | 是 | 电装 | IND-004、IND-005 | ≥0 | 生产过程排放与固碳数据难统计，本次不纳入
68 | CAR-002 | 化石燃料燃烧排放量 | 工厂级 | 实测值/接口值 | C燃烧 |  |  | 碳排放数据 | 化石燃料燃烧产生的二氧化碳排放量总和 | tCO2 | 数值（3 位小数） | 3 | ≥0 | — | 集控中心 | 计算字段 | 计算 | 月度 | 是 | 电装 | IND-004 | ≥0 | 按燃料品种分别核算
69 | CAR-003 | 过程排放量 | 工厂级 | 实测值/接口值 | C过程 |  |  | 碳排放数据 | 工业生产过程产生的二氧化碳排放量总和 | tCO2 | 数值（3 位小数） | 3 | ≥0 | 0 | 集控中心 | 计算字段 | 计算 | 月度 | 否 | 电装 | IND-004 | ≥0 | 当前口径按 0 处理
70 | CAR-004 | 购入电力排放量 | 工厂级 | 实测值/接口值 | C购入电 |  |  | 碳排放数据 | 购入电力对应的二氧化碳排放量 | tCO2 | 数值（3 位小数） | 3 | ≥0 | — | 集控中心 | 计算字段 | 计算 | 月度 | 是 | 电装 | IND-004 | ≥0 | 采用省级电力平均排放因子 FAC-009
71 | CAR-005 | 输出电力排放量 | 工厂级 | 实测值/接口值 | C输出电 |  |  | 碳排放数据 | 输出电力对应的二氧化碳排放量（扣减项） | tCO2 | 数值（3 位小数） | 3 | ≥0 | 0 | 集控中心 | 计算字段 | 计算 | 月度 | 否 | 电装 | IND-004 | ≥0 | 无电力输出时取 0
72 | CAR-006 | 购入热力排放量 | 工厂级 | 实测值/接口值 | C购入热 |  |  | 碳排放数据 | 购入热力对应的二氧化碳排放量 | tCO2 | 数值（3 位小数） | 3 | ≥0 | — | 集控中心 | 计算字段 | 计算 | 月度 | 是 | 电装 | IND-004 | ≥0 | 热力排放因子见 FAC-013
73 | CAR-007 | 输出热力排放量 | 工厂级 | 实测值/接口值 | C输出热 |  |  | 碳排放数据 | 输出热力对应的二氧化碳排放量（扣减项） | tCO2 | 数值（3 位小数） | 3 | ≥0 | 0 | 集控中心 | 计算字段 | 计算 | 月度 | 否 | 电装 | IND-004 | ≥0 | 无热力输出时取 0
74 | CAR-008 | 二氧化碳回收利用量 | 工厂级 | 实测值/接口值 | C回收利用 |  |  | 碳排放数据 | 化石燃料燃烧、工艺过程产生的 CO2 经回收自用或外供且确保未再次排放所对应的量（扣减项） | tCO2 | 数值（3 位小数） | 3 | ≥0 | 0 | 集控中心 | 计算字段 | 计算 | 月度 | 否 | 电装 | IND-004 | ≥0 | 当前口径按 0 处理
75 | CAR-009 | 产品碳足迹值 | 工厂级 | 实测值/接口值 | CF |  |  | 碳排放数据 | 摇篮到大门阶段的产品碳足迹值，引用 GB/T 24067、ISO 14067 | tCO2/台套、tCO2/km 等 | 数值（4 位小数） | 4 | ≥0 | — | 碳足迹在线核算及报告系统 | 碳足迹核算结果 | 系统对接 | 实时 / 月度 | 是 | 各项目公司 | IND-001 | ≥0 | 由碳足迹系统计算并回传集控 / 集采中心
76 | CAR-010 | 开展碳足迹分析的产品类别数量 | 工厂级 | 实测值/接口值 | Ncf |  |  | 碳排放数据 | 统计期内开展主要产品碳足迹分析的产品类别数量 | 个 | 数值（0 位小数） | 0 | ≥0 | — | 碳足迹在线核算及报告系统 | 核算报告台账 | 系统对接 | 月度 | 是 | 各项目公司 | IND-002 | ≥0 且 ≤ 主要产品类别总数 | 系统提供开展计算的产品种类明细
77 | CAR-011 | 主要产品类别总数 | 工厂级 | 实测值/接口值 | N |  |  | 碳排放数据 | 单位全部主要产品类别数量 | 个 | 数值（0 位小数） | 0 | >0 | — | ERP 系统 | 物料主数据.产品类别 | 系统对接 | 月度 | 是 | 各项目公司 | IND-002 | >0 | 从 ERP 获取全部产品种类明细
78 | CAR-012 | 净购入电力消费量 | 工厂级 | 实测值/接口值 | — |  |  | 碳排放数据 | 购入电力扣除输出电力后的净消费量，用于碳排放核算 | MWh | 数值（2 位小数） | 2 | ≥0 | — | 集控中心 | 计算字段 | 计算 | 月度 | 是 | 电装 | IND-004 | ≥0 | —
79 | CAR-013 | 净购入热力消费量 | 工厂级 | 实测值/接口值 | — |  |  | 碳排放数据 | 购入热力扣除输出热力后的净消费量 | GJ | 数值（2 位小数） | 2 | ≥0 | — | 集控中心 | 计算字段 | 计算 | 月度 | 是 | 电装 | IND-004 | ≥0 | —
80 | CAR-014 | 化石燃料分品种消费量 | 工厂级 | 实测值/接口值 | — |  |  | 碳排放数据 | 天然气、柴油、汽油、煤油等化石燃料的分品种消费量 | t 或 m³ | 数值（3 位小数） | 3 | ≥0 | — | 集控中心 | 燃料台账 | 自动采集 + 手工录入 | 月度 | 是 | 各项目公司 | IND-004 | ≥0 | 与 EN-006、EN-010~EN-012 同源
81 | EQ-001 | 节能装备累计额定总功率 | 设备台账 | 实测值/接口值 | Res |  |  | 设备数据 | 达到或优于能效强制性国家标准 2 级水平和节能水平的装备累计额定总功率 | kW | 数值（2 位小数） | 2 | ≥0 | — | 集控中心录入界面 | 装备台账 | 手工录入（增量更新） | 增量更新 | 是 | 各项目公司 | IND-009 | ≥0 且 ≤ 纳入统计范围装备累计额定总功率 | 电动机、变压器、工业锅炉、风机、空压机、制冷设备、热泵等
82 | EQ-002 | 纳入统计范围装备累计额定总功率 | 设备台账 | 实测值/接口值 | Ets |  |  | 设备数据 | 具有适用能效强制性国家标准的装备累计额定总功率；无适用标准的装备不纳入统计 | kW | 数值（2 位小数） | 2 | >0 | — | 集控中心录入界面 | 装备台账 | 手工录入（增量更新） | 增量更新 | 是 | 各项目公司 | IND-009 | >0；分母为 0 时指标置空 | —
83 | EQ-003 | 节能装备明细 | 设备台账 | 实测值/接口值 | — |  |  | 设备数据 | 节能装备逐台台账（名称、型号、额定功率、能效等级、投运日期等） | — | 文本 | — | — | — | 集控中心录入界面 | 装备台账 | 手工录入 | 增量更新 | 是 | 各项目公司 | IND-009 | 关键字段非空 | 支撑 Res 的计算与追溯
84 | EQ-004 | 装备台账明细 | 设备台账 | 实测值/接口值 | — |  |  | 设备数据 | 企业全部装备逐台台账（含能效标准适用性判定） | — | 文本 | — | — | — | 集控中心录入界面 | 装备台账 | 手工录入 | 增量更新 | 是 | 各项目公司 | IND-009 | 关键字段非空 | 支撑 Ets 的计算与追溯
85 | FAC-001 | 电力折标准煤系数（当量值） | 计算系数 | 计算系数 | — |  |  | 计算系数 | 电力按当量值折算标准煤的系数，用于综合能源消费量计算 | kgce/kWh | 数值（4 位小数） | 4 | >0 | 0.1229 | 电装统一维护 | 系数表 | 系统维护 | 年度复核 | 是 | 电装 | IND-003 | >0 | 依据 GB/T 2589；核算综合能源消费量时使用
86 | FAC-002 | 电力折标准煤系数（等价值） | 计算系数 | 计算系数 | — |  |  | 计算系数 | 电力按等价值折算标准煤的系数；优先使用所在省平均发电煤耗，无法获取时取 0.2856 | kgce/kWh | 数值（4 位小数） | 4 | >0 | 0.2856（缺省） | 电装统一维护 | 系数表 | 系统维护 | 年度复核 | 是 | 电装 | IND-005 | >0 | 用于单位能耗碳排放分母折标
87 | FAC-003 | 天然气折标准煤系数 | 计算系数 | 计算系数 | — |  |  | 计算系数 | 天然气折算标准煤系数 | kgce/m³ | 数值（4 位小数） | 4 | >0 | 1.3300 | 电装统一维护 | 系数表 | 系统维护 | 年度复核 | 是 | 电装 | IND-003 | >0 | GB/T 2589 参考值，以电装维护值为准
88 | FAC-004 | 蒸汽折标准煤系数 | 计算系数 | 计算系数 | — |  |  | 计算系数 | 蒸汽按热焓折算标准煤的系数（随蒸汽压力 / 温度变化） | kgce/t | 数值（4 位小数） | 4 | >0 | 按蒸汽热焓计算 | 电装统一维护 | 系数表 | 系统维护 | 年度复核 | 是 | 电装 | IND-003、IND-014 | >0 | 建议按压力 / 温度分档维护
89 | FAC-005 | 热力折标准煤系数 | 计算系数 | 计算系数 | — |  |  | 计算系数 | 热力折算标准煤系数 | kgce/GJ | 数值（4 位小数） | 4 | >0 | 34.12 | 电装统一维护 | 系数表 | 系统维护 | 年度复核 | 是 | 电装 | IND-003 | >0 | 即 0.03412 kgce/MJ
90 | FAC-006 | 柴油折标准煤系数 | 计算系数 | 计算系数 | — |  |  | 计算系数 | 柴油折算标准煤系数 | kgce/kg | 数值（4 位小数） | 4 | >0 | 1.4571 | 电装统一维护 | 系数表 | 系统维护 | 年度复核 | 是 | 电装 | IND-003 | >0 | GB/T 2589 参考值
91 | FAC-007 | 汽油折标准煤系数 | 计算系数 | 计算系数 | — |  |  | 计算系数 | 汽油折算标准煤系数 | kgce/kg | 数值（4 位小数） | 4 | >0 | 1.4714 | 电装统一维护 | 系数表 | 系统维护 | 年度复核 | 是 | 电装 | IND-003 | >0 | GB/T 2589 参考值
92 | FAC-008 | 煤油折标准煤系数 | 计算系数 | 计算系数 | — |  |  | 计算系数 | 煤油折算标准煤系数 | kgce/kg | 数值（4 位小数） | 4 | >0 | 1.4714 | 电装统一维护 | 系数表 | 系统维护 | 年度复核 | 是 | 电装 | IND-003 | >0 | GB/T 2589 参考值
93 | FAC-009 | 电力二氧化碳排放因子 | 计算系数 | 计算系数 | — |  |  | 计算系数 | 省级电网平均二氧化碳排放因子，用于购入电力碳排放核算 | tCO2/MWh | 数值（4 位小数） | 4 | >0 | 按所在省最新公布值 | 电装统一维护 | 系数表 | 系统维护 | 年度复核 | 是 | 电装 | IND-004、IND-001 | >0 | 取省级电力平均二氧化碳排放因子
94 | FAC-010 | 化石燃料单位热值含碳量 | 计算系数 | 计算系数 | — |  |  | 计算系数 | 各化石燃料的单位热值含碳量，用于燃烧排放核算 | tC/GJ | 数值（4 位小数） | 4 | >0 | 按燃料品种 | 电装统一维护 | 系数表 | 系统维护 | 年度复核 | 是 | 电装 | IND-004 | >0 | 依据国家温室气体核算指南
95 | FAC-011 | 化石燃料低位发热量 | 计算系数 | 计算系数 | — |  |  | 计算系数 | 各化石燃料的低位发热量 | GJ/t 或 GJ/万m³ | 数值（4 位小数） | 4 | >0 | 按燃料品种 | 电装统一维护 | 系数表 | 系统维护 | 年度复核 | 是 | 电装 | IND-004 | >0 | 依据国家温室气体核算指南
96 | FAC-012 | 化石燃料碳氧化率 | 计算系数 | 计算系数 | — |  |  | 计算系数 | 各化石燃料燃烧的碳氧化率 | % | 数值（2 位小数） | 2 | 0~100 | 按燃料品种（常用 98%） | 电装统一维护 | 系数表 | 系统维护 | 年度复核 | 是 | 电装 | IND-004 | 0~100 | 依据国家温室气体核算指南
97 | FAC-013 | 热力二氧化碳排放因子 | 计算系数 | 计算系数 | — |  |  | 计算系数 | 购入热力对应的二氧化碳排放因子 | tCO2/GJ | 数值（4 位小数） | 4 | >0 | 按供热来源 | 电装统一维护 | 系数表 | 系统维护 | 年度复核 | 是 | 电装 | IND-004 | >0 | —
98 | OUT-P01 | 产品产量（型号 × 产品种类 × 产线大类） | 产品级 | 接口值 / 计算值 | M |  |  | 产量数据 | 统计期内，按「产品型号 × ERP 产品种类 × 电装产线大类」口径归集的入库产品产量。 | 万kVA / 万km·mm² / 台套 等 | 数值 | 2 | ≥ 0 | — | ERP / MES 生产工单与入库记录 | ERP / 能源计量系统（按型号-种类-产线分摊） | 系统接口 | 月度 | 是 | 各项目公司生产管理岗 | IND-012、IND-013、IND-014、IND-015、IND-016（单位产品能耗（型号、ERP产品种类、电装产线大类）、单位产品电耗、单位产品蒸汽消耗、单位产品天然气消耗、单位产品水耗） | 非负；须先完成「型号-产品种类-产线」映射（MD-005）与能源分摊 | 颗粒度：产品型号 × ERP 产品种类 × 电装产线大类。原表变量符号「M」。
99 | EN-P01 | 产品综合能源消费量（型号口径） | 产品级 | 接口值 / 计算值 | E |  |  | 能源数据 | 统计期内，归属到「产品型号 × ERP 产品种类 × 电装产线大类」口径的电、天然气、蒸汽、热力等全部能源折算后的综合能源消费量。 | tce | 数值（3 位小数） | 3 | ≥ 0 | — | 能源计量系统（按型号分摊后汇总） | ERP / 能源计量系统（按型号-种类-产线分摊） | 计算 | 月度 | 是 | 各项目公司能源管理岗 | IND-012（单位产品能耗（型号、ERP产品种类、电装产线大类）） | 非负；须先完成「型号-产品种类-产线」映射（MD-005）与能源分摊 | 颗粒度：产品型号 × ERP 产品种类 × 电装产线大类。原表变量符号「E」。
100 | EN-P02 | 产品电力消费量（型号口径） | 产品级 | 接口值 / 计算值 | Q电 |  |  | 能源数据 | 统计期内，归属到「产品型号 × ERP 产品种类 × 电装产线大类」口径的电力消费量（含市电与绿电、含公辅设备分摊量）。 | kWh | 数值（0 位小数） | 0 | ≥ 0 | — | 能源计量系统（按型号分摊后汇总） | ERP / 能源计量系统（按型号-种类-产线分摊） | 计算 | 月度 | 是 | 各项目公司能源管理岗 | IND-013（单位产品电耗） | 非负；须先完成「型号-产品种类-产线」映射（MD-005）与能源分摊 | 颗粒度：产品型号 × ERP 产品种类 × 电装产线大类。原表变量符号「Q电」。
101 | EN-P03 | 产品蒸汽消费量（型号口径） | 产品级 | 接口值 / 计算值 | Q蒸汽 |  |  | 能源数据 | 统计期内，归属到「产品型号 × ERP 产品种类 × 电装产线大类」口径的蒸汽消费量（热量口径）。 | GJ | 数值 | 2 | ≥ 0 | — | 能源计量系统（按型号分摊后汇总） | ERP / 能源计量系统（按型号-种类-产线分摊） | 计算 | 月度 | 是 | 各项目公司能源管理岗 | IND-014（单位产品蒸汽消耗） | 非负；须先完成「型号-产品种类-产线」映射（MD-005）与能源分摊 | 颗粒度：产品型号 × ERP 产品种类 × 电装产线大类。原表变量符号「Q蒸汽」。
102 | EN-P04 | 产品天然气消费量（型号口径） | 产品级 | 接口值 / 计算值 | Q天然气 |  |  | 能源数据 | 统计期内，归属到「产品型号 × ERP 产品种类 × 电装产线大类」口径的天然气消费量。 | m³ | 数值 | 2 | ≥ 0 | — | 能源计量系统（按型号分摊后汇总） | ERP / 能源计量系统（按型号-种类-产线分摊） | 计算 | 月度 | 是 | 各项目公司能源管理岗 | IND-015（单位产品天然气消耗） | 非负；须先完成「型号-产品种类-产线」映射（MD-005）与能源分摊 | 颗粒度：产品型号 × ERP 产品种类 × 电装产线大类。原表变量符号「Q天然气」。
103 | EN-P05 | 产品水消费量（型号口径） | 产品级 | 接口值 / 计算值 | Q水 |  |  | 能源数据 | 统计期内，归属到「产品型号 × ERP 产品种类 × 电装产线大类」口径的取水量。 | t | 数值（3 位小数） | 3 | ≥ 0 | — | 水务计量系统（按型号分摊后汇总） | ERP / 能源计量系统（按型号-种类-产线分摊） | 计算 | 月度 | 是 | 各项目公司能源管理岗 | IND-016（单位产品水耗） | 非负；须先完成「型号-产品种类-产线」映射（MD-005）与能源分摊 | 颗粒度：产品型号 × ERP 产品种类 × 电装产线大类。原表变量符号「Q水」。
104 | EN-KE01 | 工序电力消费量（GIL-测试） | 工序级 | 实测值 | QGIL-测试-电 | GIL | 测试 | 能源数据 | GIL测试工序电能源消费量。 | kWh | 数值（0 位小数） | 0 | ≥ 0，≤ 该产线总电量 | — | 能源计量系统 / 产线工序电表 | 能源计量系统.产线-工序计量点.正向有功电量累计值 | 自动采集 | 月度 | 是 | 各项目公司能源管理岗 | IND-085（单位产值电耗（GIL-测试)） | 非负、与计量点绑定、按月累计、单位 kWh | 颗粒度：产线「GIL」× 工序「测试」。原表变量符号「QGIL-测试-电」。
105 | EN-KE02 | 工序电力消费量（GIL-绝缘子生产） | 工序级 | 实测值 | QGIL-绝缘-电 | GIL | 绝缘子生产 | 能源数据 | GIL绝缘子生产工序电能源消费量。 | kWh | 数值（0 位小数） | 0 | ≥ 0，≤ 该产线总电量 | — | 能源计量系统 / 产线工序电表 | 能源计量系统.产线-工序计量点.正向有功电量累计值 | 自动采集 | 月度 | 是 | 各项目公司能源管理岗 | IND-086（单位产值电耗（GIL-绝缘子生产)） | 非负、与计量点绑定、按月累计、单位 kWh | 颗粒度：产线「GIL」× 工序「绝缘子生产」。原表变量符号「QGIL-绝缘-电」。
106 | EN-KE03 | 工序电力消费量（GIL-螺旋焊管生产） | 工序级 | 实测值 | QGIL-螺旋焊管-电 | GIL | 螺旋焊管生产 | 能源数据 | GIL螺旋焊管生产工序电能源消费量。 | kWh | 数值（0 位小数） | 0 | ≥ 0，≤ 该产线总电量 | — | 能源计量系统 / 产线工序电表 | 能源计量系统.产线-工序计量点.正向有功电量累计值 | 自动采集 | 月度 | 是 | 各项目公司能源管理岗 | IND-084（单位产值电耗（GIL-螺旋焊管生产)） | 非负、与计量点绑定、按月累计、单位 kWh | 颗粒度：产线「GIL」× 工序「螺旋焊管生产」。原表变量符号「QGIL-螺旋焊管-电」。
107 | EN-KE04 | 工序电力消费量（GIS-工频耐压试验） | 工序级 | 实测值 | QGIS-试验-电 | GIS | 工频耐压试验 | 能源数据 | GIS工频耐压试验工序电能源消费量。 | kWh | 数值（0 位小数） | 0 | ≥ 0，≤ 该产线总电量 | — | 能源计量系统 / 产线工序电表 | 能源计量系统.产线-工序计量点.正向有功电量累计值 | 自动采集 | 月度 | 是 | 各项目公司能源管理岗 | IND-089（单位产值电耗（GIS-工频耐压试验)） | 非负、与计量点绑定、按月累计、单位 kWh | 颗粒度：产线「GIS」× 工序「工频耐压试验」。原表变量符号「QGIS-试验-电」。
108 | EN-KE05 | 工序电力消费量（GIS-抽真空） | 工序级 | 实测值 | QGIS-真空-电 | GIS | 抽真空 | 能源数据 | GIS抽真空工序电能源消费量。 | kWh | 数值（0 位小数） | 0 | ≥ 0，≤ 该产线总电量 | — | 能源计量系统 / 产线工序电表 | 能源计量系统.产线-工序计量点.正向有功电量累计值 | 自动采集 | 月度 | 是 | 各项目公司能源管理岗 | IND-087（单位产值电耗（GIS-抽真空)） | 非负、与计量点绑定、按月累计、单位 kWh | 颗粒度：产线「GIS」× 工序「抽真空」。原表变量符号「QGIS-真空-电」。
109 | EN-KE06 | 工序电力消费量（GIS-空调恒温除湿） | 工序级 | 实测值 | QGIS-除湿-电 | GIS | 空调恒温除湿 | 能源数据 | GIS空调恒温除湿工序电能源消费量。 | kWh | 数值（0 位小数） | 0 | ≥ 0，≤ 该产线总电量 | — | 能源计量系统 / 产线工序电表 | 能源计量系统.产线-工序计量点.正向有功电量累计值 | 自动采集 | 月度 | 是 | 各项目公司能源管理岗 | IND-090（单位产值电耗（GIS-空调恒温除湿)） | 非负、与计量点绑定、按月累计、单位 kWh | 颗粒度：产线「GIS」× 工序「空调恒温除湿」。原表变量符号「QGIS-除湿-电」。
110 | EN-KE07 | 工序电力消费量（GIS-绝缘件干燥） | 工序级 | 实测值 | QGIS-干燥-电 | GIS | 绝缘件干燥 | 能源数据 | GIS绝缘件干燥工序电能源消费量。 | kWh | 数值（0 位小数） | 0 | ≥ 0，≤ 该产线总电量 | — | 能源计量系统 / 产线工序电表 | 能源计量系统.产线-工序计量点.正向有功电量累计值 | 自动采集 | 月度 | 是 | 各项目公司能源管理岗 | IND-088（单位产值电耗（GIS-绝缘件干燥)） | 非负、与计量点绑定、按月累计、单位 kWh | 颗粒度：产线「GIS」× 工序「绝缘件干燥」。原表变量符号「QGIS-干燥-电」。
111 | EN-KE08 | 工序电力消费量（中低压开关柜-钣金加工） | 工序级 | 实测值 | Q柜-加工-电 | 中低压开关柜 | 钣金加工 | 能源数据 | 中低压开关柜钣金加工工序中电能源消费量。 | kWh | 数值（0 位小数） | 0 | ≥ 0，≤ 该产线总电量 | — | 能源计量系统 / 产线工序电表 | 能源计量系统.产线-工序计量点.正向有功电量累计值 | 自动采集 | 月度 | 是 | 各项目公司能源管理岗 | IND-066（单位产值电耗（中低压开关柜-钣金加工）） | 非负、与计量点绑定、按月累计、单位 kWh | 颗粒度：产线「中低压开关柜」× 工序「钣金加工」。原表变量符号「Q柜-加工-电」。
112 | EN-KE09 | 工序电力消费量（中低压开关柜-钣金喷涂） | 工序级 | 实测值 | Q柜-喷涂-电 | 中低压开关柜 | 钣金喷涂 | 能源数据 | 中低压开关柜钣金喷涂工序中电能源消费量。 | kWh | 数值（0 位小数） | 0 | ≥ 0，≤ 该产线总电量 | — | 能源计量系统 / 产线工序电表 | 能源计量系统.产线-工序计量点.正向有功电量累计值 | 自动采集 | 月度 | 是 | 各项目公司能源管理岗 | IND-067（单位产值电耗（中低压开关柜-钣金喷涂）） | 非负、与计量点绑定、按月累计、单位 kWh | 颗粒度：产线「中低压开关柜」× 工序「钣金喷涂」。原表变量符号「Q柜-喷涂-电」。
113 | EN-KE10 | 工序电力消费量（二次-SMT贴片） | 工序级 | 实测值 | Q二次-贴片-电 | 二次 | SMT贴片 | 能源数据 | 二次-SMT贴片工序电能源消费量。 | kWh | 数值（0 位小数） | 0 | ≥ 0，≤ 该产线总电量 | — | 能源计量系统 / 产线工序电表 | 能源计量系统.产线-工序计量点.正向有功电量累计值 | 自动采集 | 月度 | 是 | 各项目公司能源管理岗 | IND-075（单位产值电耗（二次-SMT贴片）） | 非负、与计量点绑定、按月累计、单位 kWh | 颗粒度：产线「二次」× 工序「SMT贴片」。原表变量符号「Q二次-贴片-电」。
114 | EN-KE11 | 工序电力消费量（二次-波峰焊） | 工序级 | 实测值 | Q二次-波峰焊-电 | 二次 | 波峰焊 | 能源数据 | 二次-波峰焊工序电能源消费量。 | kWh | 数值（0 位小数） | 0 | ≥ 0，≤ 该产线总电量 | — | 能源计量系统 / 产线工序电表 | 能源计量系统.产线-工序计量点.正向有功电量累计值 | 自动采集 | 月度 | 是 | 各项目公司能源管理岗 | IND-077（单位产值电耗（二次-波峰焊）） | 非负、与计量点绑定、按月累计、单位 kWh | 颗粒度：产线「二次」× 工序「波峰焊」。原表变量符号「Q二次-波峰焊-电」。
115 | EN-KE12 | 工序电力消费量（二次-高温老化） | 工序级 | 实测值 | Q二次-高温-电 | 二次 | 高温老化 | 能源数据 | 二次-高温老化工序电能源消费量。 | kWh | 数值（0 位小数） | 0 | ≥ 0，≤ 该产线总电量 | — | 能源计量系统 / 产线工序电表 | 能源计量系统.产线-工序计量点.正向有功电量累计值 | 自动采集 | 月度 | 是 | 各项目公司能源管理岗 | IND-076（单位产值电耗（二次-高温老化）） | 非负、与计量点绑定、按月累计、单位 kWh | 颗粒度：产线「二次」× 工序「高温老化」。原表变量符号「Q二次-高温-电」。
116 | EN-KE13 | 工序电力消费量（互感器-干燥） | 工序级 | 实测值 | Q互-干燥-电 | 互感器 | 干燥 | 能源数据 | 互感器干燥工序电能源消费量。 | kWh | 数值（0 位小数） | 0 | ≥ 0，≤ 该产线总电量 | — | 能源计量系统 / 产线工序电表 | 能源计量系统.产线-工序计量点.正向有功电量累计值 | 自动采集 | 月度 | 是 | 各项目公司能源管理岗 | IND-072（单位产值电耗（互感器-干燥）） | 非负、与计量点绑定、按月累计、单位 kWh | 颗粒度：产线「互感器」× 工序「干燥」。原表变量符号「Q互-干燥-电」。
117 | EN-KE14 | 工序电力消费量（互感器-试验） | 工序级 | 实测值 | Q互-试验-电 | 互感器 | 试验 | 能源数据 | 互感器试验工序电能源消费量。 | kWh | 数值（0 位小数） | 0 | ≥ 0，≤ 该产线总电量 | — | 能源计量系统 / 产线工序电表 | 能源计量系统.产线-工序计量点.正向有功电量累计值 | 自动采集 | 月度 | 是 | 各项目公司能源管理岗 | IND-074（单位产值电耗（互感器-试验）） | 非负、与计量点绑定、按月累计、单位 kWh | 颗粒度：产线「互感器」× 工序「试验」。原表变量符号「Q互-试验-电」。
118 | EN-KE15 | 工序电力消费量（变压器-特高压-器身干燥） | 工序级 | 实测值 | Q变-特高压-器身干燥-电 | 变压器-特高压 | 器身干燥 | 能源数据 | 变压器特高压产线器身干燥工序中电能源消费量。 | kWh | 数值（0 位小数） | 0 | ≥ 0，≤ 该产线总电量 | — | 能源计量系统 / 产线工序电表 | 能源计量系统.产线-工序计量点.正向有功电量累计值 | 自动采集 | 月度 | 是 | 各项目公司能源管理岗 | IND-036（单位产量电耗（变压器-特高压-器身干燥）） | 非负、与计量点绑定、按月累计、单位 kWh | 颗粒度：产线「变压器-特高压」× 工序「器身干燥」。原表变量符号「Q变-特高压-器身干燥-电」。
119 | EN-KE16 | 工序电力消费量（变压器-特高压-试验） | 工序级 | 实测值 | Q变-特高压-试验-电 | 变压器-特高压 | 试验 | 能源数据 | 变压器特高压产线试验工序中电能源消费量。 | kWh | 数值（0 位小数） | 0 | ≥ 0，≤ 该产线总电量 | — | 能源计量系统 / 产线工序电表 | 能源计量系统.产线-工序计量点.正向有功电量累计值 | 自动采集 | 月度 | 是 | 各项目公司能源管理岗 | IND-039（单位产量电耗（变压器-特高压-试验）） | 非负、与计量点绑定、按月累计、单位 kWh | 颗粒度：产线「变压器-特高压」× 工序「试验」。原表变量符号「Q变-特高压-试验-电」。
120 | EN-KE17 | 工序电力消费量（变压器-超高压-器身干燥） | 工序级 | 实测值 | Q变-超高压-器身干燥-电 | 变压器-超高压 | 器身干燥 | 能源数据 | 变压器超高压产线器身干燥工序中电能源消费量。 | kWh | 数值（0 位小数） | 0 | ≥ 0，≤ 该产线总电量 | — | 能源计量系统 / 产线工序电表 | 能源计量系统.产线-工序计量点.正向有功电量累计值 | 自动采集 | 月度 | 是 | 各项目公司能源管理岗 | IND-041（单位产量电耗（变压器-超高压-器身干燥）） | 非负、与计量点绑定、按月累计、单位 kWh | 颗粒度：产线「变压器-超高压」× 工序「器身干燥」。原表变量符号「Q变-超高压-器身干燥-电」。
121 | EN-KE18 | 工序电力消费量（变压器-超高压-试验） | 工序级 | 实测值 | Q变-超高压-试验-电 | 变压器-超高压 | 试验 | 能源数据 | 变压器超高压产线试验工序中电能源消费量。 | kWh | 数值（0 位小数） | 0 | ≥ 0，≤ 该产线总电量 | — | 能源计量系统 / 产线工序电表 | 能源计量系统.产线-工序计量点.正向有功电量累计值 | 自动采集 | 月度 | 是 | 各项目公司能源管理岗 | IND-044（单位产量电耗（变压器-超高压-试验）） | 非负、与计量点绑定、按月累计、单位 kWh | 颗粒度：产线「变压器-超高压」× 工序「试验」。原表变量符号「Q变-超高压-试验-电」。
122 | EN-KE19 | 工序电力消费量（变压器-配变中特-器身干燥） | 工序级 | 实测值 | Q变-配变中特-器身干燥-电 | 变压器-配变中特 | 器身干燥 | 能源数据 | 变压器配变中特产线器身干燥工序中电能源消费量。 | kWh | 数值（0 位小数） | 0 | ≥ 0，≤ 该产线总电量 | — | 能源计量系统 / 产线工序电表 | 能源计量系统.产线-工序计量点.正向有功电量累计值 | 自动采集 | 月度 | 是 | 各项目公司能源管理岗 | IND-055（单位产量电耗（变压器-配变中特-器身干燥）） | 非负、与计量点绑定、按月累计、单位 kWh | 颗粒度：产线「变压器-配变中特」× 工序「器身干燥」。原表变量符号「Q变-配变中特-器身干燥-电」。
123 | EN-KE20 | 工序电力消费量（变压器-配变中特-试验） | 工序级 | 实测值 | Q变-配变中特-试验-电 | 变压器-配变中特 | 试验 | 能源数据 | 变压器配变中特产线试验工序中电能源消费量。 | kWh | 数值（0 位小数） | 0 | ≥ 0，≤ 该产线总电量 | — | 能源计量系统 / 产线工序电表 | 能源计量系统.产线-工序计量点.正向有功电量累计值 | 自动采集 | 月度 | 是 | 各项目公司能源管理岗 | IND-057（单位产量电耗（变压器-配变中特-试验）） | 非负、与计量点绑定、按月累计、单位 kWh | 颗粒度：产线「变压器-配变中特」× 工序「试验」。原表变量符号「Q变-配变中特-试验-电」。
124 | EN-KE21 | 工序电力消费量（变压器-配变干变-浇注固化） | 工序级 | 实测值 | Q变-配变干变-浇注固化-电 | 变压器-配变干变 | 浇注固化 | 能源数据 | 变压器配变干变产线浇注固化工序中电能源消费量。 | kWh | 数值（0 位小数） | 0 | ≥ 0，≤ 该产线总电量 | — | 能源计量系统 / 产线工序电表 | 能源计量系统.产线-工序计量点.正向有功电量累计值 | 自动采集 | 月度 | 是 | 各项目公司能源管理岗 | IND-063（单位产量电耗（变压器-配变干变-浇注固化）） | 非负、与计量点绑定、按月累计、单位 kWh | 颗粒度：产线「变压器-配变干变」× 工序「浇注固化」。原表变量符号「Q变-配变干变-浇注固化-电」。
125 | EN-KE22 | 工序电力消费量（变压器-配变干变-试验） | 工序级 | 实测值 | Q变-配变干变-试验-电 | 变压器-配变干变 | 试验 | 能源数据 | 变压器配变干变产线试验工序中电能源消费量。 | kWh | 数值（0 位小数） | 0 | ≥ 0，≤ 该产线总电量 | — | 能源计量系统 / 产线工序电表 | 能源计量系统.产线-工序计量点.正向有功电量累计值 | 自动采集 | 月度 | 是 | 各项目公司能源管理岗 | IND-065（单位产量电耗（变压器-配变干变-试验）） | 非负、与计量点绑定、按月累计、单位 kWh | 颗粒度：产线「变压器-配变干变」× 工序「试验」。原表变量符号「Q变-配变干变-试验-电」。
126 | EN-KE23 | 工序电力消费量（变压器-配变油变-器身干燥） | 工序级 | 实测值 | Q变-配变油变-器身干燥-电 | 变压器-配变油变 | 器身干燥 | 能源数据 | 变压器配变油变产线器身干燥工序中电能源消费量。 | kWh | 数值（0 位小数） | 0 | ≥ 0，≤ 该产线总电量 | — | 能源计量系统 / 产线工序电表 | 能源计量系统.产线-工序计量点.正向有功电量累计值 | 自动采集 | 月度 | 是 | 各项目公司能源管理岗 | IND-059（单位产量电耗（变压器-配变油变-器身干燥）） | 非负、与计量点绑定、按月累计、单位 kWh | 颗粒度：产线「变压器-配变油变」× 工序「器身干燥」。原表变量符号「Q变-配变油变-器身干燥-电」。
127 | EN-KE24 | 工序电力消费量（变压器-配变油变-试验） | 工序级 | 实测值 | Q变-配变油变-试验-电 | 变压器-配变油变 | 试验 | 能源数据 | 变压器配变油变产线试验工序中电能源消费量。 | kWh | 数值（0 位小数） | 0 | ≥ 0，≤ 该产线总电量 | — | 能源计量系统 / 产线工序电表 | 能源计量系统.产线-工序计量点.正向有功电量累计值 | 自动采集 | 月度 | 是 | 各项目公司能源管理岗 | IND-061（单位产量电耗（变压器-配变油变-试验）） | 非负、与计量点绑定、按月累计、单位 kWh | 颗粒度：产线「变压器-配变油变」× 工序「试验」。原表变量符号「Q变-配变油变-试验-电」。
128 | EN-KE25 | 工序电力消费量（变压器-配变箱变-器身干燥） | 工序级 | 实测值 | Q变-配变箱变-器身干燥-电 | 变压器-配变箱变 | 器身干燥 | 能源数据 | 变压器配变箱变产线器身干燥工序中电能源消费量。 | kWh | 数值（0 位小数） | 0 | ≥ 0，≤ 该产线总电量 | — | 能源计量系统 / 产线工序电表 | 能源计量系统.产线-工序计量点.正向有功电量累计值 | 自动采集 | 月度 | 是 | 各项目公司能源管理岗 | IND-051（单位产量电耗（变压器-配变箱变-器身干燥）） | 非负、与计量点绑定、按月累计、单位 kWh | 颗粒度：产线「变压器-配变箱变」× 工序「器身干燥」。原表变量符号「Q变-配变箱变-器身干燥-电」。
129 | EN-KE26 | 工序电力消费量（变压器-配变箱变-试验） | 工序级 | 实测值 | Q变-配变箱变-试验-电 | 变压器-配变箱变 | 试验 | 能源数据 | 变压器配变箱变产线试验工序中电能源消费量。 | kWh | 数值（0 位小数） | 0 | ≥ 0，≤ 该产线总电量 | — | 能源计量系统 / 产线工序电表 | 能源计量系统.产线-工序计量点.正向有功电量累计值 | 自动采集 | 月度 | 是 | 各项目公司能源管理岗 | IND-053（单位产量电耗（变压器-配变箱变-试验）） | 非负、与计量点绑定、按月累计、单位 kWh | 颗粒度：产线「变压器-配变箱变」× 工序「试验」。原表变量符号「Q变-配变箱变-试验-电」。
130 | EN-KE27 | 工序电力消费量（变压器-高压-器身干燥） | 工序级 | 实测值 | Q变-高压-器身干燥-电 | 变压器-高压 | 器身干燥 | 能源数据 | 变压器高压产线器身干燥工序中电能源消费量。 | kWh | 数值（0 位小数） | 0 | ≥ 0，≤ 该产线总电量 | — | 能源计量系统 / 产线工序电表 | 能源计量系统.产线-工序计量点.正向有功电量累计值 | 自动采集 | 月度 | 是 | 各项目公司能源管理岗 | IND-046（单位产量电耗（变压器-高压-器身干燥）） | 非负、与计量点绑定、按月累计、单位 kWh | 颗粒度：产线「变压器-高压」× 工序「器身干燥」。原表变量符号「Q变-高压-器身干燥-电」。
131 | EN-KE28 | 工序电力消费量（变压器-高压-试验） | 工序级 | 实测值 | Q变-高压-试验-电 | 变压器-高压 | 试验 | 能源数据 | 变压器高压产线试验工序中电能源消费量。 | kWh | 数值（0 位小数） | 0 | ≥ 0，≤ 该产线总电量 | — | 能源计量系统 / 产线工序电表 | 能源计量系统.产线-工序计量点.正向有功电量累计值 | 自动采集 | 月度 | 是 | 各项目公司能源管理岗 | IND-049（单位产量电耗（变压器-高压-试验）） | 非负、与计量点绑定、按月累计、单位 kWh | 颗粒度：产线「变压器-高压」× 工序「试验」。原表变量符号「Q变-高压-试验-电」。
132 | EN-KE29 | 工序电力消费量（套管-卷制） | 工序级 | 实测值 | Q套-卷制-电 | 套管 | 卷制 | 能源数据 | 套管卷制工序电能源消费量。 | kWh | 数值（0 位小数） | 0 | ≥ 0，≤ 该产线总电量 | — | 能源计量系统 / 产线工序电表 | 能源计量系统.产线-工序计量点.正向有功电量累计值 | 自动采集 | 月度 | 是 | 各项目公司能源管理岗 | IND-069（单位产值电耗（套管-卷制），能耗占比较小，沈变建议去掉） | 非负、与计量点绑定、按月累计、单位 kWh | 颗粒度：产线「套管」× 工序「卷制」。原表变量符号「Q套-卷制-电」。
133 | EN-KE30 | 工序电力消费量（套管-干燥） | 工序级 | 实测值 | Q套-干燥-电 | 套管 | 干燥 | 能源数据 | 套管干燥工序电能源消费量。 | kWh | 数值（0 位小数） | 0 | ≥ 0，≤ 该产线总电量 | — | 能源计量系统 / 产线工序电表 | 能源计量系统.产线-工序计量点.正向有功电量累计值 | 自动采集 | 月度 | 是 | 各项目公司能源管理岗 | IND-068（单位产值电耗（套管-干燥）） | 非负、与计量点绑定、按月累计、单位 kWh | 颗粒度：产线「套管」× 工序「干燥」。原表变量符号「Q套-干燥-电」。
134 | EN-KE31 | 工序电力消费量（套管-试验） | 工序级 | 实测值 | Q套-试验-电 | 套管 | 试验 | 能源数据 | 套管试验工序电能源消费量。 | kWh | 数值（0 位小数） | 0 | ≥ 0，≤ 该产线总电量 | — | 能源计量系统 / 产线工序电表 | 能源计量系统.产线-工序计量点.正向有功电量累计值 | 自动采集 | 月度 | 是 | 各项目公司能源管理岗 | IND-070（单位产值电耗（套管-试验），能耗占比较小，沈变建议去掉） | 非负、与计量点绑定、按月累计、单位 kWh | 颗粒度：产线「套管」× 工序「试验」。原表变量符号「Q套-试验-电」。
135 | EN-KE32 | 工序电力消费量（干式电抗器-固化） | 工序级 | 实测值 | Q抗-固化-电 | 干式电抗器 | 固化 | 能源数据 | 干式电抗器固化工序电能源消费量。 | kWh | 数值（0 位小数） | 0 | ≥ 0，≤ 该产线总电量 | — | 能源计量系统 / 产线工序电表 | 能源计量系统.产线-工序计量点.正向有功电量累计值 | 自动采集 | 月度 | 是 | 各项目公司能源管理岗 | IND-082（单位产值电耗（干式电抗器-固化）） | 非负、与计量点绑定、按月累计、单位 kWh | 颗粒度：产线「干式电抗器」× 工序「固化」。原表变量符号「Q抗-固化-电」。
136 | EN-KE33 | 工序电力消费量（干式电抗器-试验） | 工序级 | 实测值 | Q抗-试验-电 | 干式电抗器 | 试验 | 能源数据 | 干式电抗器试验工序电能源消费量。 | kWh | 数值（0 位小数） | 0 | ≥ 0，≤ 该产线总电量 | — | 能源计量系统 / 产线工序电表 | 能源计量系统.产线-工序计量点.正向有功电量累计值 | 自动采集 | 月度 | 是 | 各项目公司能源管理岗 | IND-083（单位产值电耗（干式电抗器-试验）） | 非负、与计量点绑定、按月累计、单位 kWh | 颗粒度：产线「干式电抗器」× 工序「试验」。原表变量符号「Q抗-试验-电」。
137 | EN-KE34 | 工序电力消费量（电容器-喷漆） | 工序级 | 实测值 | Q容-喷漆-电 | 电容器 | 喷漆 | 能源数据 | 电容器喷漆工序中电能源消费量。 | kWh | 数值（0 位小数） | 0 | ≥ 0，≤ 该产线总电量 | — | 能源计量系统 / 产线工序电表 | 能源计量系统.产线-工序计量点.正向有功电量累计值 | 自动采集 | 月度 | 是 | 各项目公司能源管理岗 | IND-080（单位产量电耗（电容器-喷漆）） | 非负、与计量点绑定、按月累计、单位 kWh | 颗粒度：产线「电容器」× 工序「喷漆」。原表变量符号「Q容-喷漆-电」。
138 | EN-KE35 | 工序电力消费量（电容器-真空浸渍） | 工序级 | 实测值 | Q容-真空-电 | 电容器 | 真空浸渍 | 能源数据 | 电容器真空浸渍工序中电能源消费量。 | kWh | 数值（0 位小数） | 0 | ≥ 0，≤ 该产线总电量 | — | 能源计量系统 / 产线工序电表 | 能源计量系统.产线-工序计量点.正向有功电量累计值 | 自动采集 | 月度 | 是 | 各项目公司能源管理岗 | IND-079（单位产量电耗（电容器-真空浸渍）） | 非负、与计量点绑定、按月累计、单位 kWh | 颗粒度：产线「电容器」× 工序「真空浸渍」。原表变量符号「Q容-真空-电」。
139 | EN-KE36 | 工序电力消费量（电容器-芯子卷绕） | 工序级 | 实测值 | Q容-卷绕-电 | 电容器 | 芯子卷绕 | 能源数据 | 电容器芯子卷绕工序中电能源消费量。 | kWh | 数值（0 位小数） | 0 | ≥ 0，≤ 该产线总电量 | — | 能源计量系统 / 产线工序电表 | 能源计量系统.产线-工序计量点.正向有功电量累计值 | 自动采集 | 月度 | 是 | 各项目公司能源管理岗 | IND-078（单位产量电耗（电容器-芯子卷绕）） | 非负、与计量点绑定、按月累计、单位 kWh | 颗粒度：产线「电容器」× 工序「芯子卷绕」。原表变量符号「Q容-卷绕-电」。
140 | EN-KE37 | 工序电力消费量（电容器-试验） | 工序级 | 实测值 | Q容-试验-电 | 电容器 | 试验 | 能源数据 | 电容器试验工序中电能源消费量。 | kWh | 数值（0 位小数） | 0 | ≥ 0，≤ 该产线总电量 | — | 能源计量系统 / 产线工序电表 | 能源计量系统.产线-工序计量点.正向有功电量累计值 | 自动采集 | 月度 | 是 | 各项目公司能源管理岗 | IND-081（单位产量电耗（电容器-试验）） | 非负、与计量点绑定、按月累计、单位 kWh | 颗粒度：产线「电容器」× 工序「试验」。原表变量符号「Q容-试验-电」。
141 | EN-KE38 | 工序电力消费量（硅钢铁心-中型叠装） | 工序级 | 实测值 | Q硅钢-中型叠装-电 | 硅钢铁心 | 中型叠装 | 能源数据 | 硅钢铁心中型叠装工序中电能源消费量。 | kWh | 数值（0 位小数） | 0 | ≥ 0，≤ 该产线总电量 | — | 能源计量系统 / 产线工序电表 | 能源计量系统.产线-工序计量点.正向有功电量累计值 | 自动采集 | 月度 | 是 | 各项目公司能源管理岗 | IND-093（单位产量电耗（硅钢铁心-中型叠装）） | 非负、与计量点绑定、按月累计、单位 kWh | 颗粒度：产线「硅钢铁心」× 工序「中型叠装」。原表变量符号「Q硅钢-中型叠装-电」。
142 | EN-KE39 | 工序电力消费量（硅钢铁心-大型叠装） | 工序级 | 实测值 | Q硅钢-大型叠装-电 | 硅钢铁心 | 大型叠装 | 能源数据 | 硅钢铁心大型叠装工序中电能源消费量。 | kWh | 数值（0 位小数） | 0 | ≥ 0，≤ 该产线总电量 | — | 能源计量系统 / 产线工序电表 | 能源计量系统.产线-工序计量点.正向有功电量累计值 | 自动采集 | 月度 | 是 | 各项目公司能源管理岗 | IND-094（单位产量电耗（硅钢铁心-大型叠装）） | 非负、与计量点绑定、按月累计、单位 kWh | 颗粒度：产线「硅钢铁心」× 工序「大型叠装」。原表变量符号「Q硅钢-大型叠装-电」。
143 | EN-KE40 | 工序电力消费量（硅钢铁心-纵剪） | 工序级 | 实测值 | Q硅钢-纵剪-电 | 硅钢铁心 | 纵剪 | 能源数据 | 硅钢铁心纵剪工序中电能源消费量。 | kWh | 数值（0 位小数） | 0 | ≥ 0，≤ 该产线总电量 | — | 能源计量系统 / 产线工序电表 | 能源计量系统.产线-工序计量点.正向有功电量累计值 | 自动采集 | 月度 | 是 | 各项目公司能源管理岗 | IND-092（单位产量电耗（硅钢铁心-纵剪）） | 非负、与计量点绑定、按月累计、单位 kWh | 颗粒度：产线「硅钢铁心」× 工序「纵剪」。原表变量符号「Q硅钢-纵剪-电」。
144 | EN-KE41 | 工序电力消费量（线缆-中压电缆-交联） | 工序级 | 实测值 | Q线缆-中压电缆-交联-电 | 线缆-中压电缆 | 交联 | 能源数据 | 中压电缆产线中交联工序电能源消费量。 | kWh | 数值（0 位小数） | 0 | ≥ 0，≤ 该产线总电量 | — | 能源计量系统 / 产线工序电表 | 能源计量系统.产线-工序计量点.正向有功电量累计值 | 自动采集 | 月度 | 是 | 各项目公司能源管理岗 | IND-026（中压交联（干法）（线缆-中压电缆-交联）） | 非负、与计量点绑定、按月累计、单位 kWh | 颗粒度：产线「线缆-中压电缆」× 工序「交联」。原表变量符号「Q线缆-中压电缆-交联-电」。
145 | EN-KE42 | 工序电力消费量（线缆-中压电缆-拉丝·铜） | 工序级 | 实测值 | Q线缆-中压电缆-拉丝Cu-电 | 线缆-中压电缆 | 拉丝 | 能源数据 | 中压电缆产线中拉丝工序电能源消费量。 | kWh | 数值（0 位小数） | 0 | ≥ 0，≤ 该产线总电量 | — | 能源计量系统 / 产线工序电表 | 能源计量系统.产线-工序计量点.正向有功电量累计值 | 自动采集 | 月度 | 是 | 各项目公司能源管理岗 | IND-024（吨铜电耗（线缆-中压电缆-拉丝）） | 非负、与计量点绑定、按月累计、单位 kWh | 颗粒度：产线「线缆-中压电缆」× 工序「拉丝」× 物料「铜」。原表变量符号「Q线缆-中压电缆-拉丝Cu-电」。
146 | EN-KE43 | 工序电力消费量（线缆-中压电缆-拉丝·铝） | 工序级 | 实测值 | Q线缆-中压电缆-拉丝Al-电 | 线缆-中压电缆 | 拉丝 | 能源数据 | 中压电缆产线中拉丝工序电能源消费量。 | kWh | 数值（0 位小数） | 0 | ≥ 0，≤ 该产线总电量 | — | 能源计量系统 / 产线工序电表 | 能源计量系统.产线-工序计量点.正向有功电量累计值 | 自动采集 | 月度 | 是 | 各项目公司能源管理岗 | IND-025（吨铝电耗（线缆-中压电缆-拉丝）） | 非负、与计量点绑定、按月累计、单位 kWh | 颗粒度：产线「线缆-中压电缆」× 工序「拉丝」× 物料「铝」。原表变量符号「Q线缆-中压电缆-拉丝Al-电」。
147 | EN-KE44 | 工序电力消费量（线缆-低压电缆-拉丝·铜） | 工序级 | 实测值 | Q线缆-低压电缆-拉丝Cu-电 | 线缆-低压电缆 | 拉丝 | 能源数据 | 低压电缆产线中拉丝工序电能源消费量。 | kWh | 数值（0 位小数） | 0 | ≥ 0，≤ 该产线总电量 | — | 能源计量系统 / 产线工序电表 | 能源计量系统.产线-工序计量点.正向有功电量累计值 | 自动采集 | 月度 | 是 | 各项目公司能源管理岗 | IND-027（吨铜电耗（线缆-低压电缆-拉丝）） | 非负、与计量点绑定、按月累计、单位 kWh | 颗粒度：产线「线缆-低压电缆」× 工序「拉丝」× 物料「铜」。原表变量符号「Q线缆-低压电缆-拉丝Cu-电」。
148 | EN-KE45 | 工序电力消费量（线缆-低压电缆-拉丝·铝） | 工序级 | 实测值 | Q线缆-低压电缆-拉丝Al-电 | 线缆-低压电缆 | 拉丝 | 能源数据 | 低压电缆产线中拉丝工序电能源消费量。 | kWh | 数值（0 位小数） | 0 | ≥ 0，≤ 该产线总电量 | — | 能源计量系统 / 产线工序电表 | 能源计量系统.产线-工序计量点.正向有功电量累计值 | 自动采集 | 月度 | 是 | 各项目公司能源管理岗 | IND-028（吨铝电耗（线缆-低压电缆-拉丝）） | 非负、与计量点绑定、按月累计、单位 kWh | 颗粒度：产线「线缆-低压电缆」× 工序「拉丝」× 物料「铝」。原表变量符号「Q线缆-低压电缆-拉丝Al-电」。
149 | EN-KE46 | 工序电力消费量（线缆-导线-拉丝·铜） | 工序级 | 实测值 | Q线缆-导线-拉丝Cu-电 | 线缆-导线 | 拉丝 | 能源数据 | 导线产线中拉丝工序电能源消费量。 | kWh | 数值（0 位小数） | 0 | ≥ 0，≤ 该产线总电量 | — | 能源计量系统 / 产线工序电表 | 能源计量系统.产线-工序计量点.正向有功电量累计值 | 自动采集 | 月度 | 是 | 各项目公司能源管理岗 | IND-017（吨铜电耗（线缆-导线-拉丝）） | 非负、与计量点绑定、按月累计、单位 kWh | 颗粒度：产线「线缆-导线」× 工序「拉丝」× 物料「铜」。原表变量符号「Q线缆-导线-拉丝Cu-电」。
150 | EN-KE47 | 工序电力消费量（线缆-导线-拉丝·铝） | 工序级 | 实测值 | Q线缆-导线-拉丝Al-电 | 线缆-导线 | 拉丝 | 能源数据 | 导线产线中拉丝工序电能源消费量。 | kWh | 数值（0 位小数） | 0 | ≥ 0，≤ 该产线总电量 | — | 能源计量系统 / 产线工序电表 | 能源计量系统.产线-工序计量点.正向有功电量累计值 | 自动采集 | 月度 | 是 | 各项目公司能源管理岗 | IND-018（吨铝电耗（线缆-导线-拉丝）） | 非负、与计量点绑定、按月累计、单位 kWh | 颗粒度：产线「线缆-导线」× 工序「拉丝」× 物料「铝」。原表变量符号「Q线缆-导线-拉丝Al-电」。
151 | EN-KE48 | 工序电力消费量（线缆-布电线-拉丝·铜） | 工序级 | 实测值 | Q线缆-布电线-拉丝Cu-电 | 线缆-布电线 | 拉丝 | 能源数据 | 布电线产线中拉丝工序电能源消费量。 | kWh | 数值（0 位小数） | 0 | ≥ 0，≤ 该产线总电量 | — | 能源计量系统 / 产线工序电表 | 能源计量系统.产线-工序计量点.正向有功电量累计值 | 自动采集 | 月度 | 是 | 各项目公司能源管理岗 | IND-019（吨铜电耗（线缆-布电线-拉丝）） | 非负、与计量点绑定、按月累计、单位 kWh | 颗粒度：产线「线缆-布电线」× 工序「拉丝」× 物料「铜」。原表变量符号「Q线缆-布电线-拉丝Cu-电」。
152 | EN-KE49 | 工序电力消费量（线缆-布电线-拉丝·铝） | 工序级 | 实测值 | Q线缆-布电线-拉丝Al-电 | 线缆-布电线 | 拉丝 | 能源数据 | 布电线产线中拉丝工序电能源消费量。 | kWh | 数值（0 位小数） | 0 | ≥ 0，≤ 该产线总电量 | — | 能源计量系统 / 产线工序电表 | 能源计量系统.产线-工序计量点.正向有功电量累计值 | 自动采集 | 月度 | 是 | 各项目公司能源管理岗 | IND-020（吨铝电耗（线缆-布电线-拉丝）） | 非负、与计量点绑定、按月累计、单位 kWh | 颗粒度：产线「线缆-布电线」× 工序「拉丝」× 物料「铝」。原表变量符号「Q线缆-布电线-拉丝Al-电」。
153 | EN-KE50 | 工序电力消费量（线缆-橡套电缆-拉丝·铜） | 工序级 | 实测值 | Q线缆-橡套电缆-拉丝Cu-电 | 线缆-橡套电缆 | 拉丝 | 能源数据 | 橡套电缆产线中拉丝工序电能源消费量。 | kWh | 数值（0 位小数） | 0 | ≥ 0，≤ 该产线总电量 | — | 能源计量系统 / 产线工序电表 | 能源计量系统.产线-工序计量点.正向有功电量累计值 | 自动采集 | 月度 | 是 | 各项目公司能源管理岗 | IND-033（吨铜电耗（线缆-橡套电缆-拉丝）） | 非负、与计量点绑定、按月累计、单位 kWh | 颗粒度：产线「线缆-橡套电缆」× 工序「拉丝」× 物料「铜」。原表变量符号「Q线缆-橡套电缆-拉丝Cu-电」。
154 | EN-KE51 | 工序电力消费量（线缆-橡套电缆-拉丝·铝） | 工序级 | 实测值 | Q线缆-橡套电缆-拉丝Al-电 | 线缆-橡套电缆 | 拉丝 | 能源数据 | 橡套电缆产线中拉丝工序电能源消费量。 | kWh | 数值（0 位小数） | 0 | ≥ 0，≤ 该产线总电量 | — | 能源计量系统 / 产线工序电表 | 能源计量系统.产线-工序计量点.正向有功电量累计值 | 自动采集 | 月度 | 是 | 各项目公司能源管理岗 | IND-034（吨铝电耗（线缆-橡套电缆-拉丝）） | 非负、与计量点绑定、按月累计、单位 kWh | 颗粒度：产线「线缆-橡套电缆」× 工序「拉丝」× 物料「铝」。原表变量符号「Q线缆-橡套电缆-拉丝Al-电」。
155 | EN-KE52 | 工序电力消费量（线缆-特种电缆-拉丝·铜） | 工序级 | 实测值 | Q线缆-特种电缆-拉丝Cu-电 | 线缆-特种电缆 | 拉丝 | 能源数据 | 特种电缆产线中拉丝工序电能源消费量。 | kWh | 数值（0 位小数） | 0 | ≥ 0，≤ 该产线总电量 | — | 能源计量系统 / 产线工序电表 | 能源计量系统.产线-工序计量点.正向有功电量累计值 | 自动采集 | 月度 | 是 | 各项目公司能源管理岗 | IND-029（吨铜电耗（线缆-特种电缆-拉丝）） | 非负、与计量点绑定、按月累计、单位 kWh | 颗粒度：产线「线缆-特种电缆」× 工序「拉丝」× 物料「铜」。原表变量符号「Q线缆-特种电缆-拉丝Cu-电」。
156 | EN-KE53 | 工序电力消费量（线缆-特种电缆-拉丝·铝） | 工序级 | 实测值 | Q线缆-特种电缆-拉丝Al-电 | 线缆-特种电缆 | 拉丝 | 能源数据 | 特种电缆产线中拉丝工序电能源消费量。 | kWh | 数值（0 位小数） | 0 | ≥ 0，≤ 该产线总电量 | — | 能源计量系统 / 产线工序电表 | 能源计量系统.产线-工序计量点.正向有功电量累计值 | 自动采集 | 月度 | 是 | 各项目公司能源管理岗 | IND-030（吨铝电耗（线缆-特种电缆-拉丝）） | 非负、与计量点绑定、按月累计、单位 kWh | 颗粒度：产线「线缆-特种电缆」× 工序「拉丝」× 物料「铝」。原表变量符号「Q线缆-特种电缆-拉丝Al-电」。
157 | EN-KE54 | 工序电力消费量（线缆-装备电缆-拉丝·铜） | 工序级 | 实测值 | Q线缆-装备电缆-拉丝Cu-电 | 线缆-装备电缆 | 拉丝 | 能源数据 | 装备电缆产线中拉丝工序电能源消费量。 | kWh | 数值（0 位小数） | 0 | ≥ 0，≤ 该产线总电量 | — | 能源计量系统 / 产线工序电表 | 能源计量系统.产线-工序计量点.正向有功电量累计值 | 自动采集 | 月度 | 是 | 各项目公司能源管理岗 | IND-031（吨铜电耗（线缆-装备电缆-拉丝）） | 非负、与计量点绑定、按月累计、单位 kWh | 颗粒度：产线「线缆-装备电缆」× 工序「拉丝」× 物料「铜」。原表变量符号「Q线缆-装备电缆-拉丝Cu-电」。
158 | EN-KE55 | 工序电力消费量（线缆-装备电缆-拉丝·铝） | 工序级 | 实测值 | Q线缆-装备电缆-拉丝Al-电 | 线缆-装备电缆 | 拉丝 | 能源数据 | 装备电缆产线中拉丝工序电能源消费量。 | kWh | 数值（0 位小数） | 0 | ≥ 0，≤ 该产线总电量 | — | 能源计量系统 / 产线工序电表 | 能源计量系统.产线-工序计量点.正向有功电量累计值 | 自动采集 | 月度 | 是 | 各项目公司能源管理岗 | IND-032（吨铝电耗（线缆-装备电缆-拉丝）） | 非负、与计量点绑定、按月累计、单位 kWh | 颗粒度：产线「线缆-装备电缆」× 工序「拉丝」× 物料「铝」。原表变量符号「Q线缆-装备电缆-拉丝Al-电」。
159 | EN-KE56 | 工序电力消费量（线缆-高压电缆-交联） | 工序级 | 实测值 | Q线缆-高压电缆-交联-电 | 线缆-高压电缆 | 交联 | 能源数据 | 高压电缆产线中交联工序电能源消费量。 | kWh | 数值（0 位小数） | 0 | ≥ 0，≤ 该产线总电量 | — | 能源计量系统 / 产线工序电表 | 能源计量系统.产线-工序计量点.正向有功电量累计值 | 自动采集 | 月度 | 是 | 各项目公司能源管理岗 | IND-023（高压交联（干法）（线缆-高压电缆-交联）） | 非负、与计量点绑定、按月累计、单位 kWh | 颗粒度：产线「线缆-高压电缆」× 工序「交联」。原表变量符号「Q线缆-高压电缆-交联-电」。
160 | EN-KE57 | 工序电力消费量（线缆-高压电缆-拉丝·铜） | 工序级 | 实测值 | Q线缆-高压电缆-拉丝Cu-电 | 线缆-高压电缆 | 拉丝 | 能源数据 | 高压电缆产线中拉丝工序电能源消费量。 | kWh | 数值（0 位小数） | 0 | ≥ 0，≤ 该产线总电量 | — | 能源计量系统 / 产线工序电表 | 能源计量系统.产线-工序计量点.正向有功电量累计值 | 自动采集 | 月度 | 是 | 各项目公司能源管理岗 | IND-021（吨铜电耗（线缆-高压电缆-拉丝）） | 非负、与计量点绑定、按月累计、单位 kWh | 颗粒度：产线「线缆-高压电缆」× 工序「拉丝」× 物料「铜」。原表变量符号「Q线缆-高压电缆-拉丝Cu-电」。
161 | EN-KE58 | 工序电力消费量（线缆-高压电缆-拉丝·铝） | 工序级 | 实测值 | Q线缆-高压电缆-拉丝Al-电 | 线缆-高压电缆 | 拉丝 | 能源数据 | 高压电缆产线中拉丝工序电能源消费量。 | kWh | 数值（0 位小数） | 0 | ≥ 0，≤ 该产线总电量 | — | 能源计量系统 / 产线工序电表 | 能源计量系统.产线-工序计量点.正向有功电量累计值 | 自动采集 | 月度 | 是 | 各项目公司能源管理岗 | IND-022（吨铝电耗（线缆-高压电缆-拉丝）） | 非负、与计量点绑定、按月累计、单位 kWh | 颗粒度：产线「线缆-高压电缆」× 工序「拉丝」× 物料「铝」。原表变量符号「Q线缆-高压电缆-拉丝Al-电」。
162 | EN-KE59 | 工序电力消费量（非晶合金铁心-退火） | 工序级 | 实测值 | Q非晶-退火-电 | 非晶合金铁心 | 退火 | 能源数据 | 非晶合金铁心退火工序中电能源消费量。 | kWh | 数值（0 位小数） | 0 | ≥ 0，≤ 该产线总电量 | — | 能源计量系统 / 产线工序电表 | 能源计量系统.产线-工序计量点.正向有功电量累计值 | 自动采集 | 月度 | 是 | 各项目公司能源管理岗 | IND-091（单位产量电耗（非晶合金铁心-退火）） | 非负、与计量点绑定、按月累计、单位 kWh | 颗粒度：产线「非晶合金铁心」× 工序「退火」。原表变量符号「Q非晶-退火-电」。
163 | EN-KS01 | 工序蒸汽消费量（互感器-干燥） | 工序级 | 实测值 | Q互-干燥-蒸汽 | 互感器 | 干燥 | 能源数据 | 互感器干燥工序蒸汽能源消费量。 | t | 数值（3 位小数） | 3 | ≥ 0 | — | 能源计量系统 / 蒸汽流量计 | 能源计量系统.产线-工序计量点.蒸汽累计流量 | 自动采集 | 月度 | 是 | 各项目公司能源管理岗 | IND-073（单位产值蒸汽消耗（互感器-干燥）） | 非负、与计量点绑定、按月累计、单位 t | 颗粒度：产线「互感器」× 工序「干燥」。原表变量符号「Q互-干燥-蒸汽」。
164 | EN-KS02 | 工序蒸汽消费量（变压器-特高压-器身干燥） | 工序级 | 实测值 | Q变-特高压-器身干燥-蒸汽 | 变压器-特高压 | 器身干燥 | 能源数据 | 变压器特高压产线器身干燥工序中蒸汽能源消费量。 | t | 数值（3 位小数） | 3 | ≥ 0 | — | 能源计量系统 / 蒸汽流量计 | 能源计量系统.产线-工序计量点.蒸汽累计流量 | 自动采集 | 月度 | 是 | 各项目公司能源管理岗 | IND-037（单位产量蒸汽耗（变压器-特高压-器身干燥）） | 非负、与计量点绑定、按月累计、单位 t | 颗粒度：产线「变压器-特高压」× 工序「器身干燥」。原表变量符号「Q变-特高压-器身干燥-蒸汽」。
165 | EN-KS03 | 工序蒸汽消费量（变压器-超高压-器身干燥） | 工序级 | 实测值 | Q变-超高压-器身干燥-蒸汽 | 变压器-超高压 | 器身干燥 | 能源数据 | 变压器超高压产线器身干燥工序中蒸汽能源消费量。 | t | 数值（3 位小数） | 3 | ≥ 0 | — | 能源计量系统 / 蒸汽流量计 | 能源计量系统.产线-工序计量点.蒸汽累计流量 | 自动采集 | 月度 | 是 | 各项目公司能源管理岗 | IND-042（单位产量蒸汽耗（变压器-超高压-器身干燥）） | 非负、与计量点绑定、按月累计、单位 t | 颗粒度：产线「变压器-超高压」× 工序「器身干燥」。原表变量符号「Q变-超高压-器身干燥-蒸汽」。
166 | EN-KS04 | 工序蒸汽消费量（变压器-高压-器身干燥） | 工序级 | 实测值 | Q变-高压-器身干燥-蒸汽 | 变压器-高压 | 器身干燥 | 能源数据 | 变压器高压产线器身干燥工序中蒸汽能源消费量。 | t | 数值（3 位小数） | 3 | ≥ 0 | — | 能源计量系统 / 蒸汽流量计 | 能源计量系统.产线-工序计量点.蒸汽累计流量 | 自动采集 | 月度 | 是 | 各项目公司能源管理岗 | IND-047（单位产量蒸汽耗（变压器-高压-器身干燥）） | 非负、与计量点绑定、按月累计、单位 t | 颗粒度：产线「变压器-高压」× 工序「器身干燥」。原表变量符号「Q变-高压-器身干燥-蒸汽」。
167 | EN-KT01 | 工序综合能源消费量（互感器-干燥） | 工序级 | 计算值 | E互-干燥 | 互感器 | 干燥 | 能源数据 | 互感器干燥工序综合能源消费量。 | tce | 数值（3 位小数） | 3 | ≥ 0 | — | 能源计量系统（各能源品种折算汇总） | 由本工序电力、蒸汽等品种折算汇总 | 计算 | 月度 | 是 | 各项目公司能源管理岗 | IND-071（单位产值综合能耗（互感器-干燥）） | 非负、= Σ(本工序各能源品种消费量 × 折标准煤系数) ÷ 1000 | 颗粒度：产线「互感器」× 工序「干燥」。原表变量符号「E互-干燥」。
168 | EN-KT02 | 工序综合能源消费量（变压器-特高压-器身干燥） | 工序级 | 计算值 | E变-特高压-器身干燥 | 变压器-特高压 | 器身干燥 | 能源数据 | 变压器特高压产线器身干燥工序综合能源消费量。 | tce | 数值（3 位小数） | 3 | ≥ 0 | — | 能源计量系统（各能源品种折算汇总） | 由本工序电力、蒸汽等品种折算汇总 | 计算 | 月度 | 是 | 各项目公司能源管理岗 | IND-035（单位产量能耗（变压器-特高压-器身干燥）） | 非负、= Σ(本工序各能源品种消费量 × 折标准煤系数) ÷ 1000 | 颗粒度：产线「变压器-特高压」× 工序「器身干燥」。原表变量符号「E变-特高压-器身干燥」。
169 | EN-KT03 | 工序综合能源消费量（变压器-特高压-试验） | 工序级 | 计算值 | E变-特高压-试验 | 变压器-特高压 | 试验 | 能源数据 | 变压器特高压产线试验工序综合能源消费量。 | tce | 数值（3 位小数） | 3 | ≥ 0 | — | 能源计量系统（各能源品种折算汇总） | 由本工序电力、蒸汽等品种折算汇总 | 计算 | 月度 | 是 | 各项目公司能源管理岗 | IND-038（单位产量能耗（变压器-特高压-试验）） | 非负、= Σ(本工序各能源品种消费量 × 折标准煤系数) ÷ 1000 | 颗粒度：产线「变压器-特高压」× 工序「试验」。原表变量符号「E变-特高压-试验」。
170 | EN-KT04 | 工序综合能源消费量（变压器-超高压-器身干燥） | 工序级 | 计算值 | E变-超高压-器身干燥 | 变压器-超高压 | 器身干燥 | 能源数据 | 变压器超高压产线器身干燥工序综合能源消费量。 | tce | 数值（3 位小数） | 3 | ≥ 0 | — | 能源计量系统（各能源品种折算汇总） | 由本工序电力、蒸汽等品种折算汇总 | 计算 | 月度 | 是 | 各项目公司能源管理岗 | IND-040（单位产量能耗（变压器-超高压-器身干燥）） | 非负、= Σ(本工序各能源品种消费量 × 折标准煤系数) ÷ 1000 | 颗粒度：产线「变压器-超高压」× 工序「器身干燥」。原表变量符号「E变-超高压-器身干燥」。
171 | EN-KT05 | 工序综合能源消费量（变压器-超高压-试验） | 工序级 | 计算值 | E变-超高压-试验 | 变压器-超高压 | 试验 | 能源数据 | 变压器超高压产线试验工序综合能源消费量。 | tce | 数值（3 位小数） | 3 | ≥ 0 | — | 能源计量系统（各能源品种折算汇总） | 由本工序电力、蒸汽等品种折算汇总 | 计算 | 月度 | 是 | 各项目公司能源管理岗 | IND-043（单位产量能耗（变压器-超高压-试验）） | 非负、= Σ(本工序各能源品种消费量 × 折标准煤系数) ÷ 1000 | 颗粒度：产线「变压器-超高压」× 工序「试验」。原表变量符号「E变-超高压-试验」。
172 | EN-KT06 | 工序综合能源消费量（变压器-配变中特-器身干燥） | 工序级 | 计算值 | E变-配变中特-器身干燥 | 变压器-配变中特 | 器身干燥 | 能源数据 | 变压器配变中特产线器身干燥工序综合能源消费量。 | tce | 数值（3 位小数） | 3 | ≥ 0 | — | 能源计量系统（各能源品种折算汇总） | 由本工序电力、蒸汽等品种折算汇总 | 计算 | 月度 | 是 | 各项目公司能源管理岗 | IND-054（单位产量能耗（变压器-配变中特-器身干燥）） | 非负、= Σ(本工序各能源品种消费量 × 折标准煤系数) ÷ 1000 | 颗粒度：产线「变压器-配变中特」× 工序「器身干燥」。原表变量符号「E变-配变中特-器身干燥」。
173 | EN-KT07 | 工序综合能源消费量（变压器-配变中特-试验） | 工序级 | 计算值 | E变-配变中特-试验 | 变压器-配变中特 | 试验 | 能源数据 | 变压器配变中特产线试验工序综合能源消费量。 | tce | 数值（3 位小数） | 3 | ≥ 0 | — | 能源计量系统（各能源品种折算汇总） | 由本工序电力、蒸汽等品种折算汇总 | 计算 | 月度 | 是 | 各项目公司能源管理岗 | IND-056（单位产量能耗（变压器-配变中特-试验）） | 非负、= Σ(本工序各能源品种消费量 × 折标准煤系数) ÷ 1000 | 颗粒度：产线「变压器-配变中特」× 工序「试验」。原表变量符号「E变-配变中特-试验」。
174 | EN-KT08 | 工序综合能源消费量（变压器-配变干变-浇注固化） | 工序级 | 计算值 | E变-配变干变-浇注固化 | 变压器-配变干变 | 浇注固化 | 能源数据 | 变压器配变干变产线浇注固化工序综合能源消费量。 | tce | 数值（3 位小数） | 3 | ≥ 0 | — | 能源计量系统（各能源品种折算汇总） | 由本工序电力、蒸汽等品种折算汇总 | 计算 | 月度 | 是 | 各项目公司能源管理岗 | IND-062（单位产量能耗（变压器-配变干变-浇注固化）） | 非负、= Σ(本工序各能源品种消费量 × 折标准煤系数) ÷ 1000 | 颗粒度：产线「变压器-配变干变」× 工序「浇注固化」。原表变量符号「E变-配变干变-浇注固化」。
175 | EN-KT09 | 工序综合能源消费量（变压器-配变干变-试验） | 工序级 | 计算值 | E变-配变干变-试验 | 变压器-配变干变 | 试验 | 能源数据 | 变压器配变干变产线试验工序综合能源消费量。 | tce | 数值（3 位小数） | 3 | ≥ 0 | — | 能源计量系统（各能源品种折算汇总） | 由本工序电力、蒸汽等品种折算汇总 | 计算 | 月度 | 是 | 各项目公司能源管理岗 | IND-064（单位产量能耗（变压器-配变干变-试验）） | 非负、= Σ(本工序各能源品种消费量 × 折标准煤系数) ÷ 1000 | 颗粒度：产线「变压器-配变干变」× 工序「试验」。原表变量符号「E变-配变干变-试验」。
176 | EN-KT10 | 工序综合能源消费量（变压器-配变油变-器身干燥） | 工序级 | 计算值 | E变-配变油变-器身干燥 | 变压器-配变油变 | 器身干燥 | 能源数据 | 变压器配变油变产线器身干燥工序综合能源消费量。 | tce | 数值（3 位小数） | 3 | ≥ 0 | — | 能源计量系统（各能源品种折算汇总） | 由本工序电力、蒸汽等品种折算汇总 | 计算 | 月度 | 是 | 各项目公司能源管理岗 | IND-058（单位产量能耗（变压器-配变油变-器身干燥）） | 非负、= Σ(本工序各能源品种消费量 × 折标准煤系数) ÷ 1000 | 颗粒度：产线「变压器-配变油变」× 工序「器身干燥」。原表变量符号「E变-配变油变-器身干燥」。
177 | EN-KT11 | 工序综合能源消费量（变压器-配变油变-试验） | 工序级 | 计算值 | E变-配变油变-试验 | 变压器-配变油变 | 试验 | 能源数据 | 变压器配变油变产线试验工序综合能源消费量。 | tce | 数值（3 位小数） | 3 | ≥ 0 | — | 能源计量系统（各能源品种折算汇总） | 由本工序电力、蒸汽等品种折算汇总 | 计算 | 月度 | 是 | 各项目公司能源管理岗 | IND-060（单位产量能耗（变压器-配变油变-试验）） | 非负、= Σ(本工序各能源品种消费量 × 折标准煤系数) ÷ 1000 | 颗粒度：产线「变压器-配变油变」× 工序「试验」。原表变量符号「E变-配变油变-试验」。
178 | EN-KT12 | 工序综合能源消费量（变压器-配变箱变-器身干燥） | 工序级 | 计算值 | E变-配变箱变-器身干燥 | 变压器-配变箱变 | 器身干燥 | 能源数据 | 变压器配变箱变产线器身干燥工序综合能源消费量。 | tce | 数值（3 位小数） | 3 | ≥ 0 | — | 能源计量系统（各能源品种折算汇总） | 由本工序电力、蒸汽等品种折算汇总 | 计算 | 月度 | 是 | 各项目公司能源管理岗 | IND-050（单位产量能耗（变压器-配变箱变-器身干燥）） | 非负、= Σ(本工序各能源品种消费量 × 折标准煤系数) ÷ 1000 | 颗粒度：产线「变压器-配变箱变」× 工序「器身干燥」。原表变量符号「E变-配变箱变-器身干燥」。
179 | EN-KT13 | 工序综合能源消费量（变压器-配变箱变-试验） | 工序级 | 计算值 | E变-配变箱变-试验 | 变压器-配变箱变 | 试验 | 能源数据 | 变压器配变箱变产线试验工序综合能源消费量。 | tce | 数值（3 位小数） | 3 | ≥ 0 | — | 能源计量系统（各能源品种折算汇总） | 由本工序电力、蒸汽等品种折算汇总 | 计算 | 月度 | 是 | 各项目公司能源管理岗 | IND-052（单位产量能耗（变压器-配变箱变-试验）） | 非负、= Σ(本工序各能源品种消费量 × 折标准煤系数) ÷ 1000 | 颗粒度：产线「变压器-配变箱变」× 工序「试验」。原表变量符号「E变-配变箱变-试验」。
180 | EN-KT14 | 工序综合能源消费量（变压器-高压-器身干燥） | 工序级 | 计算值 | E变-高压-器身干燥 | 变压器-高压 | 器身干燥 | 能源数据 | 变压器高压产线器身干燥工序综合能源消费量。 | tce | 数值（3 位小数） | 3 | ≥ 0 | — | 能源计量系统（各能源品种折算汇总） | 由本工序电力、蒸汽等品种折算汇总 | 计算 | 月度 | 是 | 各项目公司能源管理岗 | IND-045（单位产量能耗（变压器-高压-器身干燥）） | 非负、= Σ(本工序各能源品种消费量 × 折标准煤系数) ÷ 1000 | 颗粒度：产线「变压器-高压」× 工序「器身干燥」。原表变量符号「E变-高压-器身干燥」。
181 | EN-KT15 | 工序综合能源消费量（变压器-高压-试验） | 工序级 | 计算值 | E变-高压-试验 | 变压器-高压 | 试验 | 能源数据 | 变压器高压产线试验工序综合能源消费量。 | tce | 数值（3 位小数） | 3 | ≥ 0 | — | 能源计量系统（各能源品种折算汇总） | 由本工序电力、蒸汽等品种折算汇总 | 计算 | 月度 | 是 | 各项目公司能源管理岗 | IND-048（单位产量能耗（变压器-高压-试验）） | 非负、= Σ(本工序各能源品种消费量 × 折标准煤系数) ÷ 1000 | 颗粒度：产线「变压器-高压」× 工序「试验」。原表变量符号「E变-高压-试验」。
182 | OUT-KM01 | 工序产品产量（变压器-特高压-器身干燥） | 工序级 | 实测值 | M变-特高压-器身干燥 | 变压器-特高压 | 器身干燥 | 产量数据 | 变压器特高压产线器身干燥工序产品产量。 | 万kVA | 数值（3 位小数） | 3 | ≥ 0 | — | ERP / MES 生产工单与入库记录 | ERP.生产入库单.产量（按产线-工序归集） | 系统接口 | 月度 | 是 | 各项目公司生产管理岗 | IND-035、IND-036、IND-037（单位产量能耗（变压器-特高压-器身干燥）、单位产量电耗（变压器-特高压-器身干燥）、单位产量蒸汽耗（变压器-特高压-器身干燥）） | 非负、须能与产线-工序主数据对应、按月归集 | 颗粒度：产线「变压器-特高压」× 工序「器身干燥」。原表变量符号「M变-特高压-器身干燥」。
183 | OUT-KM02 | 工序产品产量（变压器-特高压-试验） | 工序级 | 实测值 | M变-特高压-试验 | 变压器-特高压 | 试验 | 产量数据 | 变压器特高压产线试验工序产品产量。 | 万kVA | 数值（3 位小数） | 3 | ≥ 0 | — | ERP / MES 生产工单与入库记录 | ERP.生产入库单.产量（按产线-工序归集） | 系统接口 | 月度 | 是 | 各项目公司生产管理岗 | IND-038、IND-039（单位产量能耗（变压器-特高压-试验）、单位产量电耗（变压器-特高压-试验）） | 非负、须能与产线-工序主数据对应、按月归集 | 颗粒度：产线「变压器-特高压」× 工序「试验」。原表变量符号「M变-特高压-试验」。
184 | OUT-KM03 | 工序产品产量（变压器-超高压-器身干燥） | 工序级 | 实测值 | M变-超高压-器身干燥 | 变压器-超高压 | 器身干燥 | 产量数据 | 变压器超高压产线器身干燥工序产品产量。 | 万kVA | 数值（3 位小数） | 3 | ≥ 0 | — | ERP / MES 生产工单与入库记录 | ERP.生产入库单.产量（按产线-工序归集） | 系统接口 | 月度 | 是 | 各项目公司生产管理岗 | IND-040、IND-041、IND-042（单位产量能耗（变压器-超高压-器身干燥）、单位产量电耗（变压器-超高压-器身干燥）、单位产量蒸汽耗（变压器-超高压-器身干燥）） | 非负、须能与产线-工序主数据对应、按月归集 | 颗粒度：产线「变压器-超高压」× 工序「器身干燥」。原表变量符号「M变-超高压-器身干燥」。
185 | OUT-KM04 | 工序产品产量（变压器-超高压-试验） | 工序级 | 实测值 | M变-超高压-试验 | 变压器-超高压 | 试验 | 产量数据 | 变压器超高压产线试验工序产品产量。 | 万kVA | 数值（3 位小数） | 3 | ≥ 0 | — | ERP / MES 生产工单与入库记录 | ERP.生产入库单.产量（按产线-工序归集） | 系统接口 | 月度 | 是 | 各项目公司生产管理岗 | IND-043、IND-044（单位产量能耗（变压器-超高压-试验）、单位产量电耗（变压器-超高压-试验）） | 非负、须能与产线-工序主数据对应、按月归集 | 颗粒度：产线「变压器-超高压」× 工序「试验」。原表变量符号「M变-超高压-试验」。
186 | OUT-KM05 | 工序产品产量（变压器-配变中特-器身干燥） | 工序级 | 实测值 | M变-配变中特-器身干燥 | 变压器-配变中特 | 器身干燥 | 产量数据 | 变压器配变中特产线器身干燥工序产品产量。 | 万kVA | 数值（3 位小数） | 3 | ≥ 0 | — | ERP / MES 生产工单与入库记录 | ERP.生产入库单.产量（按产线-工序归集） | 系统接口 | 月度 | 是 | 各项目公司生产管理岗 | IND-054、IND-055（单位产量能耗（变压器-配变中特-器身干燥）、单位产量电耗（变压器-配变中特-器身干燥）） | 非负、须能与产线-工序主数据对应、按月归集 | 颗粒度：产线「变压器-配变中特」× 工序「器身干燥」。原表变量符号「M变-配变中特-器身干燥」。
187 | OUT-KM06 | 工序产品产量（变压器-配变中特-试验） | 工序级 | 实测值 | M变-配变中特-试验 | 变压器-配变中特 | 试验 | 产量数据 | 变压器配变中特产线试验工序产品产量。 | 万kVA | 数值（3 位小数） | 3 | ≥ 0 | — | ERP / MES 生产工单与入库记录 | ERP.生产入库单.产量（按产线-工序归集） | 系统接口 | 月度 | 是 | 各项目公司生产管理岗 | IND-056、IND-057（单位产量能耗（变压器-配变中特-试验）、单位产量电耗（变压器-配变中特-试验）） | 非负、须能与产线-工序主数据对应、按月归集 | 颗粒度：产线「变压器-配变中特」× 工序「试验」。原表变量符号「M变-配变中特-试验」。
188 | OUT-KM07 | 工序产品产量（变压器-配变干变-浇注固化） | 工序级 | 实测值 | M变-配变干变-浇注固化 | 变压器-配变干变 | 浇注固化 | 产量数据 | 变压器配变干变产线浇注固化工序产品产量。 | 万kVA | 数值（3 位小数） | 3 | ≥ 0 | — | ERP / MES 生产工单与入库记录 | ERP.生产入库单.产量（按产线-工序归集） | 系统接口 | 月度 | 是 | 各项目公司生产管理岗 | IND-062、IND-063（单位产量能耗（变压器-配变干变-浇注固化）、单位产量电耗（变压器-配变干变-浇注固化）） | 非负、须能与产线-工序主数据对应、按月归集 | 颗粒度：产线「变压器-配变干变」× 工序「浇注固化」。原表变量符号「M变-配变干变-浇注固化」。
189 | OUT-KM08 | 工序产品产量（变压器-配变干变-试验） | 工序级 | 实测值 | M变-配变干变-试验 | 变压器-配变干变 | 试验 | 产量数据 | 变压器配变干变产线试验工序产品产量。 | 万kVA | 数值（3 位小数） | 3 | ≥ 0 | — | ERP / MES 生产工单与入库记录 | ERP.生产入库单.产量（按产线-工序归集） | 系统接口 | 月度 | 是 | 各项目公司生产管理岗 | IND-064、IND-065（单位产量能耗（变压器-配变干变-试验）、单位产量电耗（变压器-配变干变-试验）） | 非负、须能与产线-工序主数据对应、按月归集 | 颗粒度：产线「变压器-配变干变」× 工序「试验」。原表变量符号「M变-配变干变-试验」。
190 | OUT-KM09 | 工序产品产量（变压器-配变油变-器身干燥） | 工序级 | 实测值 | M变-配变油变-器身干燥 | 变压器-配变油变 | 器身干燥 | 产量数据 | 变压器配变油变产线器身干燥工序产品产量。 | 万kVA | 数值（3 位小数） | 3 | ≥ 0 | — | ERP / MES 生产工单与入库记录 | ERP.生产入库单.产量（按产线-工序归集） | 系统接口 | 月度 | 是 | 各项目公司生产管理岗 | IND-058、IND-059（单位产量能耗（变压器-配变油变-器身干燥）、单位产量电耗（变压器-配变油变-器身干燥）） | 非负、须能与产线-工序主数据对应、按月归集 | 颗粒度：产线「变压器-配变油变」× 工序「器身干燥」。原表变量符号「M变-配变油变-器身干燥」。
191 | OUT-KM10 | 工序产品产量（变压器-配变油变-试验） | 工序级 | 实测值 | M变-配变油变-试验 | 变压器-配变油变 | 试验 | 产量数据 | 变压器配变油变产线试验工序产品产量。 | 万kVA | 数值（3 位小数） | 3 | ≥ 0 | — | ERP / MES 生产工单与入库记录 | ERP.生产入库单.产量（按产线-工序归集） | 系统接口 | 月度 | 是 | 各项目公司生产管理岗 | IND-060、IND-061（单位产量能耗（变压器-配变油变-试验）、单位产量电耗（变压器-配变油变-试验）） | 非负、须能与产线-工序主数据对应、按月归集 | 颗粒度：产线「变压器-配变油变」× 工序「试验」。原表变量符号「M变-配变油变-试验」。
192 | OUT-KM11 | 工序产品产量（变压器-配变箱变-器身干燥） | 工序级 | 实测值 | M变-配变箱变-器身干燥 | 变压器-配变箱变 | 器身干燥 | 产量数据 | 变压器配变箱变产线器身干燥工序产品产量。 | 万kVA | 数值（3 位小数） | 3 | ≥ 0 | — | ERP / MES 生产工单与入库记录 | ERP.生产入库单.产量（按产线-工序归集） | 系统接口 | 月度 | 是 | 各项目公司生产管理岗 | IND-050、IND-051（单位产量能耗（变压器-配变箱变-器身干燥）、单位产量电耗（变压器-配变箱变-器身干燥）） | 非负、须能与产线-工序主数据对应、按月归集 | 颗粒度：产线「变压器-配变箱变」× 工序「器身干燥」。原表变量符号「M变-配变箱变-器身干燥」。
193 | OUT-KM12 | 工序产品产量（变压器-配变箱变-试验） | 工序级 | 实测值 | M变-配变箱变-试验 | 变压器-配变箱变 | 试验 | 产量数据 | 变压器配变箱变产线试验工序产品产量。 | 万kVA | 数值（3 位小数） | 3 | ≥ 0 | — | ERP / MES 生产工单与入库记录 | ERP.生产入库单.产量（按产线-工序归集） | 系统接口 | 月度 | 是 | 各项目公司生产管理岗 | IND-052、IND-053（单位产量能耗（变压器-配变箱变-试验）、单位产量电耗（变压器-配变箱变-试验）） | 非负、须能与产线-工序主数据对应、按月归集 | 颗粒度：产线「变压器-配变箱变」× 工序「试验」。原表变量符号「M变-配变箱变-试验」。
194 | OUT-KM13 | 工序产品产量（变压器-高压-器身干燥） | 工序级 | 实测值 | M变-高压-器身干燥 | 变压器-高压 | 器身干燥 | 产量数据 | 变压器高压产线器身干燥工序产品产量。 | 万kVA | 数值（3 位小数） | 3 | ≥ 0 | — | ERP / MES 生产工单与入库记录 | ERP.生产入库单.产量（按产线-工序归集） | 系统接口 | 月度 | 是 | 各项目公司生产管理岗 | IND-045、IND-046、IND-047（单位产量能耗（变压器-高压-器身干燥）、单位产量电耗（变压器-高压-器身干燥）、单位产量蒸汽耗（变压器-高压-器身干燥）） | 非负、须能与产线-工序主数据对应、按月归集 | 颗粒度：产线「变压器-高压」× 工序「器身干燥」。原表变量符号「M变-高压-器身干燥」。
195 | OUT-KM14 | 工序产品产量（变压器-高压-试验） | 工序级 | 实测值 | M变-高压-试验 | 变压器-高压 | 试验 | 产量数据 | 变压器高压产线试验工序产品产量。 | 万kVA | 数值（3 位小数） | 3 | ≥ 0 | — | ERP / MES 生产工单与入库记录 | ERP.生产入库单.产量（按产线-工序归集） | 系统接口 | 月度 | 是 | 各项目公司生产管理岗 | IND-048、IND-049（单位产量能耗（变压器-高压-试验）、单位产量电耗（变压器-高压-试验）） | 非负、须能与产线-工序主数据对应、按月归集 | 颗粒度：产线「变压器-高压」× 工序「试验」。原表变量符号「M变-高压-试验」。
196 | OUT-KM15 | 工序产品产量（电容器-喷漆） | 工序级 | 实测值 | M容-喷漆 | 电容器 | 喷漆 | 产量数据 | 电容器喷漆工序产品产量。 | kvar | 数值（2 位小数） | 2 | ≥ 0 | — | ERP / MES 生产工单与入库记录 | ERP.生产入库单.产量（按产线-工序归集） | 系统接口 | 月度 | 是 | 各项目公司生产管理岗 | IND-080（单位产量电耗（电容器-喷漆）） | 非负、须能与产线-工序主数据对应、按月归集 | 颗粒度：产线「电容器」× 工序「喷漆」。原表变量符号「M容-喷漆」。
197 | OUT-KM16 | 工序产品产量（电容器-真空浸渍） | 工序级 | 实测值 | M容-真空 | 电容器 | 真空浸渍 | 产量数据 | 电容器真空浸渍工序产品产量。 | kvar | 数值（2 位小数） | 2 | ≥ 0 | — | ERP / MES 生产工单与入库记录 | ERP.生产入库单.产量（按产线-工序归集） | 系统接口 | 月度 | 是 | 各项目公司生产管理岗 | IND-079（单位产量电耗（电容器-真空浸渍）） | 非负、须能与产线-工序主数据对应、按月归集 | 颗粒度：产线「电容器」× 工序「真空浸渍」。原表变量符号「M容-真空」。
198 | OUT-KM17 | 工序产品产量（电容器-芯子卷绕） | 工序级 | 实测值 | M容-卷绕 | 电容器 | 芯子卷绕 | 产量数据 | 电容器芯子卷绕工序产品产量。 | kvar | 数值（2 位小数） | 2 | ≥ 0 | — | ERP / MES 生产工单与入库记录 | ERP.生产入库单.产量（按产线-工序归集） | 系统接口 | 月度 | 是 | 各项目公司生产管理岗 | IND-078（单位产量电耗（电容器-芯子卷绕）） | 非负、须能与产线-工序主数据对应、按月归集 | 颗粒度：产线「电容器」× 工序「芯子卷绕」。原表变量符号「M容-卷绕」。
199 | OUT-KM18 | 工序产品产量（电容器-试验） | 工序级 | 实测值 | M容-试验 | 电容器 | 试验 | 产量数据 | 电容器试验工序产品产量。 | kvar | 数值（2 位小数） | 2 | ≥ 0 | — | ERP / MES 生产工单与入库记录 | ERP.生产入库单.产量（按产线-工序归集） | 系统接口 | 月度 | 是 | 各项目公司生产管理岗 | IND-081（单位产量电耗（电容器-试验）） | 非负、须能与产线-工序主数据对应、按月归集 | 颗粒度：产线「电容器」× 工序「试验」。原表变量符号「M容-试验」。
200 | OUT-KM19 | 工序产品产量（硅钢铁心-中型叠装） | 工序级 | 实测值 | M硅钢-中型叠装 | 硅钢铁心 | 中型叠装 | 产量数据 | 硅钢铁心中型叠装工序产品产量。 | t | 数值（3 位小数） | 3 | ≥ 0 | — | ERP / MES 生产工单与入库记录 | ERP.生产入库单.产量（按产线-工序归集） | 系统接口 | 月度 | 是 | 各项目公司生产管理岗 | IND-093（单位产量电耗（硅钢铁心-中型叠装）） | 非负、须能与产线-工序主数据对应、按月归集 | 颗粒度：产线「硅钢铁心」× 工序「中型叠装」。原表变量符号「M硅钢-中型叠装」。
201 | OUT-KM20 | 工序产品产量（硅钢铁心-大型叠装） | 工序级 | 实测值 | M硅钢-大型叠装 | 硅钢铁心 | 大型叠装 | 产量数据 | 硅钢铁心大型叠装工序产品产量。 | t | 数值（3 位小数） | 3 | ≥ 0 | — | ERP / MES 生产工单与入库记录 | ERP.生产入库单.产量（按产线-工序归集） | 系统接口 | 月度 | 是 | 各项目公司生产管理岗 | IND-094（单位产量电耗（硅钢铁心-大型叠装）） | 非负、须能与产线-工序主数据对应、按月归集 | 颗粒度：产线「硅钢铁心」× 工序「大型叠装」。原表变量符号「M硅钢-大型叠装」。
202 | OUT-KM21 | 工序产品产量（硅钢铁心-纵剪） | 工序级 | 实测值 | M硅钢-纵剪 | 硅钢铁心 | 纵剪 | 产量数据 | 硅钢铁心纵剪工序产品产量。 | t | 数值（3 位小数） | 3 | ≥ 0 | — | ERP / MES 生产工单与入库记录 | ERP.生产入库单.产量（按产线-工序归集） | 系统接口 | 月度 | 是 | 各项目公司生产管理岗 | IND-092（单位产量电耗（硅钢铁心-纵剪）） | 非负、须能与产线-工序主数据对应、按月归集 | 颗粒度：产线「硅钢铁心」× 工序「纵剪」。原表变量符号「M硅钢-纵剪」。
203 | OUT-KM22 | 工序产品产量（线缆-中压电缆-交联） | 工序级 | 实测值 | M线缆-中压电缆-交联 | 线缆-中压电缆 | 交联 | 产量数据 | 中压电缆产线中交联工序产品产量。 | km·mm² | 数值（2 位小数） | 2 | ≥ 0 | — | ERP / MES 生产工单与入库记录 | ERP.生产入库单.产量（按产线-工序归集） | 系统接口 | 月度 | 是 | 各项目公司生产管理岗 | IND-026（中压交联（干法）（线缆-中压电缆-交联）） | 非负、须能与产线-工序主数据对应、按月归集 | 颗粒度：产线「线缆-中压电缆」× 工序「交联」。原表变量符号「M线缆-中压电缆-交联」。
204 | OUT-KM23 | 工序产品产量（线缆-中压电缆-拉丝·铜） | 工序级 | 实测值 | M线缆-中压电缆-拉丝Cu | 线缆-中压电缆 | 拉丝 | 产量数据 | 中压电缆产线中拉丝工序铜产量。 | t | 数值（3 位小数） | 3 | ≥ 0 | — | ERP / MES 生产工单与入库记录 | ERP.生产入库单.产量（按产线-工序归集） | 系统接口 | 月度 | 是 | 各项目公司生产管理岗 | IND-024（吨铜电耗（线缆-中压电缆-拉丝）） | 非负、须能与产线-工序主数据对应、按月归集 | 颗粒度：产线「线缆-中压电缆」× 工序「拉丝」× 物料「铜」。原表变量符号「M线缆-中压电缆-拉丝Cu」。
205 | OUT-KM24 | 工序产品产量（线缆-中压电缆-拉丝·铝） | 工序级 | 实测值 | M线缆-中压电缆-拉丝Al | 线缆-中压电缆 | 拉丝 | 产量数据 | 中压电缆产线中拉丝工序铝产量。 | t | 数值（3 位小数） | 3 | ≥ 0 | — | ERP / MES 生产工单与入库记录 | ERP.生产入库单.产量（按产线-工序归集） | 系统接口 | 月度 | 是 | 各项目公司生产管理岗 | IND-025（吨铝电耗（线缆-中压电缆-拉丝）） | 非负、须能与产线-工序主数据对应、按月归集 | 颗粒度：产线「线缆-中压电缆」× 工序「拉丝」× 物料「铝」。原表变量符号「M线缆-中压电缆-拉丝Al」。
206 | OUT-KM25 | 工序产品产量（线缆-低压电缆-拉丝·铜） | 工序级 | 实测值 | M线缆-低压电缆-拉丝Cu | 线缆-低压电缆 | 拉丝 | 产量数据 | 低压电缆产线中拉丝工序铜产量。 | t | 数值（3 位小数） | 3 | ≥ 0 | — | ERP / MES 生产工单与入库记录 | ERP.生产入库单.产量（按产线-工序归集） | 系统接口 | 月度 | 是 | 各项目公司生产管理岗 | IND-027（吨铜电耗（线缆-低压电缆-拉丝）） | 非负、须能与产线-工序主数据对应、按月归集 | 颗粒度：产线「线缆-低压电缆」× 工序「拉丝」× 物料「铜」。原表变量符号「M线缆-低压电缆-拉丝Cu」。
207 | OUT-KM26 | 工序产品产量（线缆-低压电缆-拉丝·铝） | 工序级 | 实测值 | M线缆-低压电缆-拉丝Al | 线缆-低压电缆 | 拉丝 | 产量数据 | 低压电缆产线中拉丝工序铝产量。 | t | 数值（3 位小数） | 3 | ≥ 0 | — | ERP / MES 生产工单与入库记录 | ERP.生产入库单.产量（按产线-工序归集） | 系统接口 | 月度 | 是 | 各项目公司生产管理岗 | IND-028（吨铝电耗（线缆-低压电缆-拉丝）） | 非负、须能与产线-工序主数据对应、按月归集 | 颗粒度：产线「线缆-低压电缆」× 工序「拉丝」× 物料「铝」。原表变量符号「M线缆-低压电缆-拉丝Al」。
208 | OUT-KM27 | 工序产品产量（线缆-导线-拉丝·铜） | 工序级 | 实测值 | M线缆-导线-拉丝Cu | 线缆-导线 | 拉丝 | 产量数据 | 导线产线中拉丝工序铜产量。 | t | 数值（3 位小数） | 3 | ≥ 0 | — | ERP / MES 生产工单与入库记录 | ERP.生产入库单.产量（按产线-工序归集） | 系统接口 | 月度 | 是 | 各项目公司生产管理岗 | IND-017（吨铜电耗（线缆-导线-拉丝）） | 非负、须能与产线-工序主数据对应、按月归集 | 颗粒度：产线「线缆-导线」× 工序「拉丝」× 物料「铜」。原表变量符号「M线缆-导线-拉丝Cu」。
209 | OUT-KM28 | 工序产品产量（线缆-导线-拉丝·铝） | 工序级 | 实测值 | M线缆-导线-拉丝Al | 线缆-导线 | 拉丝 | 产量数据 | 导线产线中拉丝工序铝产量。 | t | 数值（3 位小数） | 3 | ≥ 0 | — | ERP / MES 生产工单与入库记录 | ERP.生产入库单.产量（按产线-工序归集） | 系统接口 | 月度 | 是 | 各项目公司生产管理岗 | IND-018（吨铝电耗（线缆-导线-拉丝）） | 非负、须能与产线-工序主数据对应、按月归集 | 颗粒度：产线「线缆-导线」× 工序「拉丝」× 物料「铝」。原表变量符号「M线缆-导线-拉丝Al」。
210 | OUT-KM29 | 工序产品产量（线缆-布电线-拉丝·铜） | 工序级 | 实测值 | M线缆-布电线-拉丝Cu | 线缆-布电线 | 拉丝 | 产量数据 | 布电线产线中拉丝工序铜产量。 | t | 数值（3 位小数） | 3 | ≥ 0 | — | ERP / MES 生产工单与入库记录 | ERP.生产入库单.产量（按产线-工序归集） | 系统接口 | 月度 | 是 | 各项目公司生产管理岗 | IND-019（吨铜电耗（线缆-布电线-拉丝）） | 非负、须能与产线-工序主数据对应、按月归集 | 颗粒度：产线「线缆-布电线」× 工序「拉丝」× 物料「铜」。原表变量符号「M线缆-布电线-拉丝Cu」。
211 | OUT-KM30 | 工序产品产量（线缆-布电线-拉丝·铝） | 工序级 | 实测值 | M线缆-布电线-拉丝Al | 线缆-布电线 | 拉丝 | 产量数据 | 布电线产线中拉丝工序铝产量。 | t | 数值（3 位小数） | 3 | ≥ 0 | — | ERP / MES 生产工单与入库记录 | ERP.生产入库单.产量（按产线-工序归集） | 系统接口 | 月度 | 是 | 各项目公司生产管理岗 | IND-020（吨铝电耗（线缆-布电线-拉丝）） | 非负、须能与产线-工序主数据对应、按月归集 | 颗粒度：产线「线缆-布电线」× 工序「拉丝」× 物料「铝」。原表变量符号「M线缆-布电线-拉丝Al」。
212 | OUT-KM31 | 工序产品产量（线缆-橡套电缆-拉丝·铜） | 工序级 | 实测值 | M线缆-橡套电缆-拉丝Cu | 线缆-橡套电缆 | 拉丝 | 产量数据 | 橡套电缆产线中拉丝工序铜产量。 | t | 数值（3 位小数） | 3 | ≥ 0 | — | ERP / MES 生产工单与入库记录 | ERP.生产入库单.产量（按产线-工序归集） | 系统接口 | 月度 | 是 | 各项目公司生产管理岗 | IND-033（吨铜电耗（线缆-橡套电缆-拉丝）） | 非负、须能与产线-工序主数据对应、按月归集 | 颗粒度：产线「线缆-橡套电缆」× 工序「拉丝」× 物料「铜」。原表变量符号「M线缆-橡套电缆-拉丝Cu」。
213 | OUT-KM32 | 工序产品产量（线缆-橡套电缆-拉丝·铝） | 工序级 | 实测值 | M线缆-橡套电缆-拉丝Al | 线缆-橡套电缆 | 拉丝 | 产量数据 | 橡套电缆产线中拉丝工序铝产量。 | t | 数值（3 位小数） | 3 | ≥ 0 | — | ERP / MES 生产工单与入库记录 | ERP.生产入库单.产量（按产线-工序归集） | 系统接口 | 月度 | 是 | 各项目公司生产管理岗 | IND-034（吨铝电耗（线缆-橡套电缆-拉丝）） | 非负、须能与产线-工序主数据对应、按月归集 | 颗粒度：产线「线缆-橡套电缆」× 工序「拉丝」× 物料「铝」。原表变量符号「M线缆-橡套电缆-拉丝Al」。
214 | OUT-KM33 | 工序产品产量（线缆-特种电缆-拉丝·铜） | 工序级 | 实测值 | M线缆-特种电缆-拉丝Cu | 线缆-特种电缆 | 拉丝 | 产量数据 | 特种电缆产线中拉丝工序铜产量。 | t | 数值（3 位小数） | 3 | ≥ 0 | — | ERP / MES 生产工单与入库记录 | ERP.生产入库单.产量（按产线-工序归集） | 系统接口 | 月度 | 是 | 各项目公司生产管理岗 | IND-029（吨铜电耗（线缆-特种电缆-拉丝）） | 非负、须能与产线-工序主数据对应、按月归集 | 颗粒度：产线「线缆-特种电缆」× 工序「拉丝」× 物料「铜」。原表变量符号「M线缆-特种电缆-拉丝Cu」。
215 | OUT-KM34 | 工序产品产量（线缆-特种电缆-拉丝·铝） | 工序级 | 实测值 | M线缆-特种电缆-拉丝Al | 线缆-特种电缆 | 拉丝 | 产量数据 | 特种电缆产线中拉丝工序铝产量。 | t | 数值（3 位小数） | 3 | ≥ 0 | — | ERP / MES 生产工单与入库记录 | ERP.生产入库单.产量（按产线-工序归集） | 系统接口 | 月度 | 是 | 各项目公司生产管理岗 | IND-030（吨铝电耗（线缆-特种电缆-拉丝）） | 非负、须能与产线-工序主数据对应、按月归集 | 颗粒度：产线「线缆-特种电缆」× 工序「拉丝」× 物料「铝」。原表变量符号「M线缆-特种电缆-拉丝Al」。
216 | OUT-KM35 | 工序产品产量（线缆-装备电缆-拉丝·铜） | 工序级 | 实测值 | M线缆-装备电缆-拉丝Cu | 线缆-装备电缆 | 拉丝 | 产量数据 | 装备电缆产线中拉丝工序铜产量。 | t | 数值（3 位小数） | 3 | ≥ 0 | — | ERP / MES 生产工单与入库记录 | ERP.生产入库单.产量（按产线-工序归集） | 系统接口 | 月度 | 是 | 各项目公司生产管理岗 | IND-031（吨铜电耗（线缆-装备电缆-拉丝）） | 非负、须能与产线-工序主数据对应、按月归集 | 颗粒度：产线「线缆-装备电缆」× 工序「拉丝」× 物料「铜」。原表变量符号「M线缆-装备电缆-拉丝Cu」。
217 | OUT-KM36 | 工序产品产量（线缆-装备电缆-拉丝·铝） | 工序级 | 实测值 | M线缆-装备电缆-拉丝Al | 线缆-装备电缆 | 拉丝 | 产量数据 | 装备电缆产线中拉丝工序铝产量。 | t | 数值（3 位小数） | 3 | ≥ 0 | — | ERP / MES 生产工单与入库记录 | ERP.生产入库单.产量（按产线-工序归集） | 系统接口 | 月度 | 是 | 各项目公司生产管理岗 | IND-032（吨铝电耗（线缆-装备电缆-拉丝）） | 非负、须能与产线-工序主数据对应、按月归集 | 颗粒度：产线「线缆-装备电缆」× 工序「拉丝」× 物料「铝」。原表变量符号「M线缆-装备电缆-拉丝Al」。
218 | OUT-KM37 | 工序产品产量（线缆-高压电缆-交联） | 工序级 | 实测值 | M线缆-高压电缆-交联 | 线缆-高压电缆 | 交联 | 产量数据 | 高压电缆产线中交联工序产品产量。 | km·mm² | 数值（2 位小数） | 2 | ≥ 0 | — | ERP / MES 生产工单与入库记录 | ERP.生产入库单.产量（按产线-工序归集） | 系统接口 | 月度 | 是 | 各项目公司生产管理岗 | IND-023（高压交联（干法）（线缆-高压电缆-交联）） | 非负、须能与产线-工序主数据对应、按月归集 | 颗粒度：产线「线缆-高压电缆」× 工序「交联」。原表变量符号「M线缆-高压电缆-交联」。
219 | OUT-KM38 | 工序产品产量（线缆-高压电缆-拉丝·铜） | 工序级 | 实测值 | M线缆-高压电缆-拉丝Cu | 线缆-高压电缆 | 拉丝 | 产量数据 | 高压电缆产线中拉丝工序铜产量。 | t | 数值（3 位小数） | 3 | ≥ 0 | — | ERP / MES 生产工单与入库记录 | ERP.生产入库单.产量（按产线-工序归集） | 系统接口 | 月度 | 是 | 各项目公司生产管理岗 | IND-021（吨铜电耗（线缆-高压电缆-拉丝）） | 非负、须能与产线-工序主数据对应、按月归集 | 颗粒度：产线「线缆-高压电缆」× 工序「拉丝」× 物料「铜」。原表变量符号「M线缆-高压电缆-拉丝Cu」。
220 | OUT-KM39 | 工序产品产量（线缆-高压电缆-拉丝·铝） | 工序级 | 实测值 | M线缆-高压电缆-拉丝Al | 线缆-高压电缆 | 拉丝 | 产量数据 | 高压电缆产线中拉丝工序铝产量。 | t | 数值（3 位小数） | 3 | ≥ 0 | — | ERP / MES 生产工单与入库记录 | ERP.生产入库单.产量（按产线-工序归集） | 系统接口 | 月度 | 是 | 各项目公司生产管理岗 | IND-022（吨铝电耗（线缆-高压电缆-拉丝）） | 非负、须能与产线-工序主数据对应、按月归集 | 颗粒度：产线「线缆-高压电缆」× 工序「拉丝」× 物料「铝」。原表变量符号「M线缆-高压电缆-拉丝Al」。
221 | OUT-KM40 | 工序产品产量（非晶合金铁心-退火） | 工序级 | 实测值 | M非晶-退火 | 非晶合金铁心 | 退火 | 产量数据 | 非晶合金铁心退火工序产品产量。 | t | 数值（3 位小数） | 3 | ≥ 0 | — | ERP / MES 生产工单与入库记录 | ERP.生产入库单.产量（按产线-工序归集） | 系统接口 | 月度 | 是 | 各项目公司生产管理岗 | IND-091（单位产量电耗（非晶合金铁心-退火）） | 非负、须能与产线-工序主数据对应、按月归集 | 颗粒度：产线「非晶合金铁心」× 工序「退火」。原表变量符号「M非晶-退火」。
222 | VAL-KG01 | 工序产品产值（GIL-测试） | 工序级 | 实测值 | GGIL-测试 | GIL | 测试 | 产值数据 | GIL测试工序产品产值。 | 万元 | 数值（2 位小数） | 2 | ≥ 0 | — | ERP 财务 / 生产模块 | ERP.产值报表.工序归集产值 | 系统接口 | 月度 | 是 | 各项目公司财务岗 | IND-085（单位产值电耗（GIL-测试)） | 非负、口径与产量一致、按月归集 | 颗粒度：产线「GIL」× 工序「测试」。原表变量符号「GGIL-测试」。
223 | VAL-KG02 | 工序产品产值（GIL-绝缘子生产） | 工序级 | 实测值 | GGIL-绝缘 | GIL | 绝缘子生产 | 产值数据 | GIL绝缘子生产工序产品产值。 | 万元 | 数值（2 位小数） | 2 | ≥ 0 | — | ERP 财务 / 生产模块 | ERP.产值报表.工序归集产值 | 系统接口 | 月度 | 是 | 各项目公司财务岗 | IND-086（单位产值电耗（GIL-绝缘子生产)） | 非负、口径与产量一致、按月归集 | 颗粒度：产线「GIL」× 工序「绝缘子生产」。原表变量符号「GGIL-绝缘」。
224 | VAL-KG03 | 工序产品产值（GIL-螺旋焊管生产） | 工序级 | 实测值 | GGIL-螺旋焊管 | GIL | 螺旋焊管生产 | 产值数据 | GIL螺旋焊管生产工序产品产值。 | 万元 | 数值（2 位小数） | 2 | ≥ 0 | — | ERP 财务 / 生产模块 | ERP.产值报表.工序归集产值 | 系统接口 | 月度 | 是 | 各项目公司财务岗 | IND-084（单位产值电耗（GIL-螺旋焊管生产)） | 非负、口径与产量一致、按月归集 | 颗粒度：产线「GIL」× 工序「螺旋焊管生产」。原表变量符号「GGIL-螺旋焊管」。
225 | VAL-KG04 | 工序产品产值（GIS-工频耐压试验） | 工序级 | 实测值 | GGIS-试验 | GIS | 工频耐压试验 | 产值数据 | GIS工频耐压试验工序产品产值。 | 万元 | 数值（2 位小数） | 2 | ≥ 0 | — | ERP 财务 / 生产模块 | ERP.产值报表.工序归集产值 | 系统接口 | 月度 | 是 | 各项目公司财务岗 | IND-089（单位产值电耗（GIS-工频耐压试验)） | 非负、口径与产量一致、按月归集 | 颗粒度：产线「GIS」× 工序「工频耐压试验」。原表变量符号「GGIS-试验」。
226 | VAL-KG05 | 工序产品产值（GIS-抽真空） | 工序级 | 实测值 | GGIS-真空 | GIS | 抽真空 | 产值数据 | GIS抽真空工序产品产值。 | 万元 | 数值（2 位小数） | 2 | ≥ 0 | — | ERP 财务 / 生产模块 | ERP.产值报表.工序归集产值 | 系统接口 | 月度 | 是 | 各项目公司财务岗 | IND-087（单位产值电耗（GIS-抽真空)） | 非负、口径与产量一致、按月归集 | 颗粒度：产线「GIS」× 工序「抽真空」。原表变量符号「GGIS-真空」。
227 | VAL-KG06 | 工序产品产值（GIS-空调恒温除湿） | 工序级 | 实测值 | GGIS-除湿 | GIS | 空调恒温除湿 | 产值数据 | GIS空调恒温除湿工序产品产值。 | 万元 | 数值（2 位小数） | 2 | ≥ 0 | — | ERP 财务 / 生产模块 | ERP.产值报表.工序归集产值 | 系统接口 | 月度 | 是 | 各项目公司财务岗 | IND-090（单位产值电耗（GIS-空调恒温除湿)） | 非负、口径与产量一致、按月归集 | 颗粒度：产线「GIS」× 工序「空调恒温除湿」。原表变量符号「GGIS-除湿」。
228 | VAL-KG07 | 工序产品产值（GIS-绝缘件干燥） | 工序级 | 实测值 | GGIS-干燥 | GIS | 绝缘件干燥 | 产值数据 | GIS绝缘件干燥工序产品产值。 | 万元 | 数值（2 位小数） | 2 | ≥ 0 | — | ERP 财务 / 生产模块 | ERP.产值报表.工序归集产值 | 系统接口 | 月度 | 是 | 各项目公司财务岗 | IND-088（单位产值电耗（GIS-绝缘件干燥)） | 非负、口径与产量一致、按月归集 | 颗粒度：产线「GIS」× 工序「绝缘件干燥」。原表变量符号「GGIS-干燥」。
229 | VAL-KG08 | 工序产品产值（中低压开关柜-钣金加工） | 工序级 | 实测值 | G柜-加工 | 中低压开关柜 | 钣金加工 | 产值数据 | 中低压开关柜钣金加工工序产品产值。 | 万元 | 数值（2 位小数） | 2 | ≥ 0 | — | ERP 财务 / 生产模块 | ERP.产值报表.工序归集产值 | 系统接口 | 月度 | 是 | 各项目公司财务岗 | IND-066（单位产值电耗（中低压开关柜-钣金加工）） | 非负、口径与产量一致、按月归集 | 颗粒度：产线「中低压开关柜」× 工序「钣金加工」。原表变量符号「G柜-加工」。
230 | VAL-KG09 | 工序产品产值（中低压开关柜-钣金喷涂） | 工序级 | 实测值 | G柜-喷涂 | 中低压开关柜 | 钣金喷涂 | 产值数据 | 中低压开关柜钣金喷涂工序产品产值。 | 万元 | 数值（2 位小数） | 2 | ≥ 0 | — | ERP 财务 / 生产模块 | ERP.产值报表.工序归集产值 | 系统接口 | 月度 | 是 | 各项目公司财务岗 | IND-067（单位产值电耗（中低压开关柜-钣金喷涂）） | 非负、口径与产量一致、按月归集 | 颗粒度：产线「中低压开关柜」× 工序「钣金喷涂」。原表变量符号「G柜-喷涂」。
231 | VAL-KG10 | 工序产品产值（二次-SMT贴片） | 工序级 | 实测值 | G二次-贴片 | 二次 | SMT贴片 | 产值数据 | 二次-SMT贴片工序产品产值。 | 万元 | 数值（2 位小数） | 2 | ≥ 0 | — | ERP 财务 / 生产模块 | ERP.产值报表.工序归集产值 | 系统接口 | 月度 | 是 | 各项目公司财务岗 | IND-075（单位产值电耗（二次-SMT贴片）） | 非负、口径与产量一致、按月归集 | 颗粒度：产线「二次」× 工序「SMT贴片」。原表变量符号「G二次-贴片」。
232 | VAL-KG11 | 工序产品产值（二次-波峰焊） | 工序级 | 实测值 | G二次-波峰焊 | 二次 | 波峰焊 | 产值数据 | 二次-波峰焊工序产品产值。 | 万元 | 数值（2 位小数） | 2 | ≥ 0 | — | ERP 财务 / 生产模块 | ERP.产值报表.工序归集产值 | 系统接口 | 月度 | 是 | 各项目公司财务岗 | IND-077（单位产值电耗（二次-波峰焊）） | 非负、口径与产量一致、按月归集 | 颗粒度：产线「二次」× 工序「波峰焊」。原表变量符号「G二次-波峰焊」。
233 | VAL-KG12 | 工序产品产值（二次-高温老化） | 工序级 | 实测值 | G二次-高温 | 二次 | 高温老化 | 产值数据 | 二次-高温老化工序产品产值。 | 万元 | 数值（2 位小数） | 2 | ≥ 0 | — | ERP 财务 / 生产模块 | ERP.产值报表.工序归集产值 | 系统接口 | 月度 | 是 | 各项目公司财务岗 | IND-076（单位产值电耗（二次-高温老化）） | 非负、口径与产量一致、按月归集 | 颗粒度：产线「二次」× 工序「高温老化」。原表变量符号「G二次-高温」。
234 | VAL-KG13 | 工序产品产值（互感器-干燥） | 工序级 | 实测值 | G互-干燥 | 互感器 | 干燥 | 产值数据 | 互感器干燥工序产品产值。 | 万元 | 数值（2 位小数） | 2 | ≥ 0 | — | ERP 财务 / 生产模块 | ERP.产值报表.工序归集产值 | 系统接口 | 月度 | 是 | 各项目公司财务岗 | IND-071、IND-072、IND-073（单位产值综合能耗（互感器-干燥）、单位产值电耗（互感器-干燥）、单位产值蒸汽消耗（互感器-干燥）） | 非负、口径与产量一致、按月归集 | 颗粒度：产线「互感器」× 工序「干燥」。原表变量符号「G互-干燥」。
235 | VAL-KG14 | 工序产品产值（互感器-试验） | 工序级 | 实测值 | G互-试验 | 互感器 | 试验 | 产值数据 | 互感器试验工序产品产值。 | 万元 | 数值（2 位小数） | 2 | ≥ 0 | — | ERP 财务 / 生产模块 | ERP.产值报表.工序归集产值 | 系统接口 | 月度 | 是 | 各项目公司财务岗 | IND-074（单位产值电耗（互感器-试验）） | 非负、口径与产量一致、按月归集 | 颗粒度：产线「互感器」× 工序「试验」。原表变量符号「G互-试验」。
236 | VAL-KG15 | 工序产品产值（套管-卷制） | 工序级 | 实测值 | G套-卷制 | 套管 | 卷制 | 产值数据 | 套管卷制工序产品产值。 | 万元 | 数值（2 位小数） | 2 | ≥ 0 | — | ERP 财务 / 生产模块 | ERP.产值报表.工序归集产值 | 系统接口 | 月度 | 是 | 各项目公司财务岗 | IND-069（单位产值电耗（套管-卷制），能耗占比较小，沈变建议去掉） | 非负、口径与产量一致、按月归集 | 颗粒度：产线「套管」× 工序「卷制」。原表变量符号「G套-卷制」。
237 | VAL-KG16 | 工序产品产值（套管-干燥） | 工序级 | 实测值 | G套-干燥 | 套管 | 干燥 | 产值数据 | 套管干燥工序产品产值。 | 万元 | 数值（2 位小数） | 2 | ≥ 0 | — | ERP 财务 / 生产模块 | ERP.产值报表.工序归集产值 | 系统接口 | 月度 | 是 | 各项目公司财务岗 | IND-068（单位产值电耗（套管-干燥）） | 非负、口径与产量一致、按月归集 | 颗粒度：产线「套管」× 工序「干燥」。原表变量符号「G套-干燥」。
238 | VAL-KG17 | 工序产品产值（套管-试验） | 工序级 | 实测值 | G套-试验 | 套管 | 试验 | 产值数据 | 套管试验工序产品产值。 | 万元 | 数值（2 位小数） | 2 | ≥ 0 | — | ERP 财务 / 生产模块 | ERP.产值报表.工序归集产值 | 系统接口 | 月度 | 是 | 各项目公司财务岗 | IND-070（单位产值电耗（套管-试验），能耗占比较小，沈变建议去掉） | 非负、口径与产量一致、按月归集 | 颗粒度：产线「套管」× 工序「试验」。原表变量符号「G套-试验」。
239 | VAL-KG18 | 工序产品产值（干式电抗器-固化） | 工序级 | 实测值 | G抗-固化 | 干式电抗器 | 固化 | 产值数据 | 干式电抗器固化工序产品产值。 | 万元 | 数值（2 位小数） | 2 | ≥ 0 | — | ERP 财务 / 生产模块 | ERP.产值报表.工序归集产值 | 系统接口 | 月度 | 是 | 各项目公司财务岗 | IND-082（单位产值电耗（干式电抗器-固化）） | 非负、口径与产量一致、按月归集 | 颗粒度：产线「干式电抗器」× 工序「固化」。原表变量符号「G抗-固化」。
240 | VAL-KG19 | 工序产品产值（干式电抗器-试验） | 工序级 | 实测值 | G抗-试验 | 干式电抗器 | 试验 | 产值数据 | 干式电抗器试验工序产品产值。 | 万元 | 数值（2 位小数） | 2 | ≥ 0 | — | ERP 财务 / 生产模块 | ERP.产值报表.工序归集产值 | 系统接口 | 月度 | 是 | 各项目公司财务岗 | IND-083（单位产值电耗（干式电抗器-试验）） | 非负、口径与产量一致、按月归集 | 颗粒度：产线「干式电抗器」× 工序「试验」。原表变量符号「G抗-试验」。
241 | IND-001 | 产品碳足迹 | 指标·整体指标 | 指标值 |  |  |  | 指标 / 整体指标 | 引用GB/T 24067、ISO14067，主要管理摇篮到大门阶段的产品碳足迹。 | tCo2/台套，tCo2/km等 | 数值 | — | — | — | 外部要求（应对CBAM及绿色招采) | 由基础数据项按公式计算 | 系统自动计算 | 产品 | — | 电装集采中心 | 由本指标公式决定 | 见「03-指标清单」 | —
242 | IND-002 | 开展产品碳足迹分析占比 | 指标·整体指标 | 指标值 |  |  |  | 指标 / 整体指标 | 指统计期内开展主要产品碳足迹分析的产品类别数量占主要产品类别总数的比值 | % | 数值 | — | — | — | 国家级零碳工厂 | 由基础数据项按公式计算 | 系统自动计算 | 工厂 | — | 电装集采中心 | 由本指标公式决定 | 见「03-指标清单」 | Rcf：开展产品碳足迹分析占比；；Ncf:开展主要产品碳足迹分析的产品类别数量;；N:主要产品类别总数
243 | IND-003 | 综合能源消费量 | 指标·整体指标 | 指标值 |  |  |  | 指标 / 整体指标 | 指统计期内组织综合能源消费的总吨标准煤 | tce | 数值 | — | — | — | 国家级零碳工厂 | 由基础数据项按公式计算 | 系统自动计算 | 工厂 | — | 电装集控中心 | 由本指标公式决定 | 见「03-指标清单」 | E：综合能源消耗量，单位为tce；n：消耗的能源种类数；Ei:实际消耗的第i种能源量；ki:第i种能源的折标准煤系数
244 | IND-004 | 总碳排放量 | 指标·整体指标 | 指标值 |  |  |  | 指标 / 整体指标 | 指统计期内企业组织产生的二氧化碳总排放量 | tCO2 | 数值 | — | — | — | 国家级零碳工厂 | 由基础数据项按公式计算 | 系统自动计算 | 工厂 | — | 电装集控中心 | 由本指标公式决定 | 见「03-指标清单」 | C：二氧化碳排放量，单位为吨二氧化碳（tCO2）；；C燃烧：化石燃料燃烧产生的二氧化碳排放量总和，单位为吨二氧化碳（tCO2）；C过程：过程二氧化碳排放量总和，单位为吨二氧化碳（tCO2）；C购入电：购入的电力所产生的二氧化碳排放，单位为吨二氧化碳（tCO2）；C输出电：输出的电力所产生的二氧化碳排放，单位为吨二氧化碳（tCO2）；C购入热：购入的热力所产生的二氧化碳排放，单位为吨二氧化碳（tCO2）；C输出热：输出的热力所产生的二氧化碳排放，单位为吨二氧化碳（tCO2）；C回收利用：化石燃料燃烧、工艺过程产生的二氧化碳经回收作为生产原料自用或作为产品外供并确保未再次排放所对应的二氧化碳排放量，单位为吨二氧化碳（tCO2）
245 | IND-005 | 单位能耗碳排放 | 指标·整体指标 | 指标值 |  |  |  | 指标 / 整体指标 | 指统计期内每消费一吨标准煤产生的二氧化碳排放量 | tCO2/tce | 数值 | — | — | — | 国家级零碳工厂 | 由基础数据项按公式计算 | 系统自动计算 | 工厂 | — | 电装集控中心 | 由本指标公式决定 | 见「03-指标清单」 | I:单位能耗碳排放；C：二氧化碳排放量，单位为tCO2；E：综合能源消耗量，单位为tce
246 | IND-006 | 非化石能源消费占比 | 指标·整体指标 | 指标值 |  |  |  | 指标 / 整体指标 | 指统计期内非化石能源消费量与综合能源消费量的比值 | % | 数值 | — | — | — | 国家级零碳工厂 | 由基础数据项按公式计算 | 系统自动计算 | 工厂 | — | 电装集控中心 | 由本指标公式决定 | 见「03-指标清单」 | r：非化石能源消费占比；R:各类非化石能源消费量(不含作为原料使用的能源)，单位为tce；E:综合能源消费量（不含作为原料使用的能源）,单位为tce
247 | IND-007 | 非化石能源电力消费物理认定量占比 | 指标·整体指标 | 指标值 |  |  |  | 指标 / 整体指标 | 指统计期内具备物理可溯源条件的非化石能源电力消费量占同期总用电量的比值。 | % | 数值 | — | — | — | 国家级零碳工厂 | 由基础数据项按公式计算 | 系统自动计算 | 工厂 | — | 电装集控中心 | 由本指标公式决定 | 见「03-指标清单」 | Eui:非化石能源电力消费物理认定量占比；；Ez:具备物理可溯源条件的非化石能源电力消费量，单位为kWh;；Q:总用电量，单位为千kWh
248 | IND-008 | 单位工业增加值能耗 | 指标·整体指标 | 指标值 |  |  |  | 指标 / 整体指标 | 指统计期内综合能源消费量与工业增加值的比值 | tce/万元 | 数值 | — | — | — | 国家级零碳工厂 | 由基础数据项按公式计算 | 系统自动计算 | 工厂 | — | 电装集控中心 | 由本指标公式决定 | 见「03-指标清单」 | Enva:单位工业增加值能耗，单位为tce/万元；；E：综合能源消费量，单位tce；Gnva:工业增加值，单位为万元
249 | IND-009 | 节能装备应用占比 | 指标·整体指标 | 指标值 |  |  |  | 指标 / 整体指标 | 指统计期内达到或优于能效强制性国家标准 2 级水平和《重点用能产品设备能效先进水平、节能水平和准入水平》节能水平的装备累计额定总功率占纳入统计范围装备累计额定总功率的比例 | % | 数值 | — | — | — | 国家级零碳工厂 | 由基础数据项按公式计算 | 系统自动计算 | 工厂 | — | 电装集控中心 | 由本指标公式决定 | 见「03-指标清单」 | S：节能装备应用占比；；Res:达到或优于能效强制性国家标准 2 级水平和《重点用能产品设备能效先进水平、节能水平和准入水平》节能水平的装备累计额定总功率，单位为kW。；Ets:纳入统计范围装备累计额定总功率，单位为kW。纳入统计范围的装备需有适用的能效强制性国家标准，包括但不限于电动机、变压器、工业锅炉、风机、容积式空气压缩机、工业制冷设备、热泵等；无适用标准的装备不纳入统计。
250 | IND-010 | 单位产值能耗 | 指标·整体指标 | 指标值 |  |  |  | 指标 / 整体指标 | 指统计期内综合能源消费量与产品产值的比值 | tce/万元 | 数值 | — | — | — | 股份管理要求 | 由基础数据项按公式计算 | 系统自动计算 | 工厂 | — | 电装集控中心 | 由本指标公式决定 | 见「03-指标清单」 | g:单位产值能耗，单位为tce/万元；；E：综合能源消费量，单位tce；G:产品产值，单位为万元
251 | IND-011 | 水资源消耗量 | 指标·整体指标 | 指标值 |  |  |  | 指标 / 整体指标 | 指企业在一定时期内，实际用于生产、生活等用途中未返回环境或未再次回用的水量 | t | 数值 | — | — | — | ESG要求 | 由基础数据项按公式计算 | 系统自动计算 | 工厂 | — | 电装集控中心 | 由本指标公式决定 | 见「03-指标清单」 | —
252 | IND-012 | 单位产品能耗（型号、ERP产品种类、电装产线大类） | 指标·产品管控 | 指标值 |  |  |  | 指标 / 产品管控 | 指统计期内综合能源总消费量与产品产量的比值 | tce/产品单位（例如万kVA、万km·mm²） | 数值 | — | — | — | 电装管理要求 | 由基础数据项按公式计算 | 系统自动计算 | 工厂 | — | 电装集控中心 | 由本指标公式决定 | 见「03-指标清单」 | e:单位产品能耗，单位为tce/产品单位；；E：综合能源消费量，单位tce；M:产品产量，单位为产品单位，如万kVA、万km*mm2等
253 | IND-013 | 单位产品电耗 | 指标·产品管控 | 指标值 |  |  |  | 指标 / 产品管控 | 指统计期内电能源消费量（包括公辅设备）与产品产量的比值 | kWh/产品单位（例如万kVA、万km·mm²） | 数值 | — | — | — | 电装管理要求 | 由基础数据项按公式计算 | 系统自动计算 | 公司级 | — | 电装集控中心 | 由本指标公式决定 | 见「03-指标清单」 | q电:单位产品电耗，单位为kWh/产品单位；；Q电：电能源消费量，单位kWh；M:产品产量，单位为产品单位，如万kVA、万km*mm2等
254 | IND-014 | 单位产品蒸汽消耗 | 指标·产品管控 | 指标值 |  |  |  | 指标 / 产品管控 | 指统计期内蒸汽能源消费量与产品产量的比值 | GJ/产品单位（例如万kVA、万km·mm²） | 数值 | — | — | — | 电装管理要求 | 由基础数据项按公式计算 | 系统自动计算 | 公司级 | — | 电装集控中心 | 由本指标公式决定 | 见「03-指标清单」 | q蒸汽:单位产品蒸汽消耗，单位为GJ/产品单位；；Q蒸汽：蒸汽能源消费量，单位GJ；M:产品产量，单位为产品单位，如万kVA、万km*mm2等
255 | IND-015 | 单位产品天然气消耗 | 指标·产品管控 | 指标值 |  |  |  | 指标 / 产品管控 | 指统计期内天然气能源消费量与产品产量的比值 | m³/产品单位（例如万kVA、万km·mm²） | 数值 | — | — | — | 电装管理要求 | 由基础数据项按公式计算 | 系统自动计算 | 公司级 | — | 电装集控中心 | 由本指标公式决定 | 见「03-指标清单」 | q天然气:单位产品天然气消耗，单位为m³/产品单位；；Q天然气：天然气能源消费量，单位m³；M:产品产量，单位为产品单位，如万kVA、万km*mm2等
256 | IND-016 | 单位产品水耗 | 指标·产品管控 | 指标值 |  |  |  | 指标 / 产品管控 | 指统计期内水能源消费量与产品产量的比值 | t/产品单位（例如万kVA、万km·mm²） | 数值 | — | — | — | 电装管理要求 | 由基础数据项按公式计算 | 系统自动计算 | 公司级 | — | 电装集控中心 | 由本指标公式决定 | 见「03-指标清单」 | q水:单位产品水耗，单位为t/产品单位；；Q水：水能源消费量，单位t；M:产品产量，单位为产品单位，如万kVA、万km*mm2等
257 | IND-017 | 吨铜电耗（线缆-导线-拉丝） | 指标·关键工序 | 指标值 |  |  |  | 指标 / 关键工序 | 线缆导线产线，拉丝工序，拉1吨铜耗电量 | kWh/t | 数值 | — | — | — | 电装管理要求 | 由基础数据项按公式计算 | 系统自动计算 | 关键工序 | — | 电装集控中心 | 由本指标公式决定 | 见「03-指标清单」 | q线缆-导线-拉丝Cu-电：导线产线中拉丝工序单位铜电耗，单位为kWh/t；；Q线缆-导线-拉丝Cu-电：导线产线中拉丝工序电能源消费量，单位kWh；M线缆-导线-拉丝Cu:导线产线中拉丝工序铜产量，单位为t
258 | IND-018 | 吨铝电耗（线缆-导线-拉丝） | 指标·关键工序 | 指标值 |  |  |  | 指标 / 关键工序 | 线缆导线产线，拉丝工序，拉1吨铝耗电量 | kWh/t | 数值 | — | — | — | 电装管理要求 | 由基础数据项按公式计算 | 系统自动计算 | 关键工序 | — | 电装集控中心 | 由本指标公式决定 | 见「03-指标清单」 | q线缆-导线-拉丝Al-电：导线产线中拉丝工序单位铝电耗，单位为kWh/t；；Q线缆-导线-拉丝Al-电：导线产线中拉丝工序电能源消费量，单位kWh；M线缆-导线-拉丝Al:导线产线中拉丝工序铝产量，单位为t
259 | IND-019 | 吨铜电耗（线缆-布电线-拉丝） | 指标·关键工序 | 指标值 |  |  |  | 指标 / 关键工序 | 线缆布电线产线，拉丝工序，拉1吨铜耗电量 | kWh/t | 数值 | — | — | — | 电装管理要求 | 由基础数据项按公式计算 | 系统自动计算 | 关键工序 | — | 电装集控中心 | 由本指标公式决定 | 见「03-指标清单」 | q线缆-布电线-拉丝Cu-电：布电线产线中拉丝工序单位铜电耗，单位为kWh/t；；Q线缆-布电线-拉丝Cu-电：布电线产线中拉丝工序电能源消费量，单位kWh；M线缆-布电线-拉丝Cu:布电线产线中拉丝工序铜产量，单位为t
260 | IND-020 | 吨铝电耗（线缆-布电线-拉丝） | 指标·关键工序 | 指标值 |  |  |  | 指标 / 关键工序 | 线缆布电线产线，拉丝工序，拉1吨铝耗电量 | kWh/t | 数值 | — | — | — | 电装管理要求 | 由基础数据项按公式计算 | 系统自动计算 | 关键工序 | — | 电装集控中心 | 由本指标公式决定 | 见「03-指标清单」 | q线缆-布电线-拉丝Al-电：布电线产线中拉丝工序单位铝电耗，单位为kWh/t；；Q线缆-布电线-拉丝Al-电：布电线产线中拉丝工序电能源消费量，单位kWh；M线缆-布电线-拉丝Al:布电线产线中拉丝工序铝产量，单位为t
261 | IND-021 | 吨铜电耗（线缆-高压电缆-拉丝） | 指标·关键工序 | 指标值 |  |  |  | 指标 / 关键工序 | 线缆高压电缆产线，拉丝工序，拉1吨铜耗电量 | kWh/t | 数值 | — | — | — | 电装管理要求 | 由基础数据项按公式计算 | 系统自动计算 | 关键工序 | — | 电装集控中心 | 由本指标公式决定 | 见「03-指标清单」 | q线缆-高压电缆-拉丝Cu-电：高压电缆产线中拉丝工序单位铜电耗，单位为kWh/t；；Q线缆-高压电缆-拉丝Cu-电：高压电缆产线中拉丝工序电能源消费量，单位kWh；M线缆-高压电缆-拉丝Cu:高压电缆产线中拉丝工序铜产量，单位为t
262 | IND-022 | 吨铝电耗（线缆-高压电缆-拉丝） | 指标·关键工序 | 指标值 |  |  |  | 指标 / 关键工序 | 线缆高压电缆产线，拉丝工序，拉1吨铝耗电量 | kWh/t | 数值 | — | — | — | 电装管理要求 | 由基础数据项按公式计算 | 系统自动计算 | 关键工序 | — | 电装集控中心 | 由本指标公式决定 | 见「03-指标清单」 | q线缆-高压电缆-拉丝Al-电：高压电缆产线中拉丝工序单位铝电耗，单位为kWh/t；；Q线缆-高压电缆-拉丝Al-电：高压电缆产线中拉丝工序电能源消费量，单位kWh；M线缆-高压电缆-拉丝Al:高压电缆产线中拉丝工序铝产量，单位为t
263 | IND-023 | 高压交联（干法）（线缆-高压电缆-交联） | 指标·关键工序 | 指标值 |  |  |  | 指标 / 关键工序 | 线缆高压电缆产线，交联工序，单位产量耗电量。 | kWh/km·mm² | 数值 | — | — | — | 电装管理要求 | 由基础数据项按公式计算 | 系统自动计算 | 关键工序 | — | 电装集控中心 | 由本指标公式决定 | 见「03-指标清单」 | q线缆-高压电缆-交联-电：高压电缆产线中交联工序单位产品电耗，单位为kWh/km*mm2；；Q线缆-高压电缆-交联-电：高压电缆产线中交联工序电能源消费量，单位kWh；M线缆-高压电缆-交联:高压电缆产线中交联工序产品产量，单位为km*mm2
264 | IND-024 | 吨铜电耗（线缆-中压电缆-拉丝） | 指标·关键工序 | 指标值 |  |  |  | 指标 / 关键工序 | 线缆中压电缆产线，拉丝工序，拉1吨铜耗电量 | kWh/t | 数值 | — | — | — | 电装管理要求 | 由基础数据项按公式计算 | 系统自动计算 | 关键工序 | — | 电装集控中心 | 由本指标公式决定 | 见「03-指标清单」 | q线缆-中压电缆-拉丝Cu-电：中压电缆产线中拉丝工序单位铜电耗，单位为kWh/t；；Q线缆-中压电缆-拉丝Cu-电：中压电缆产线中拉丝工序电能源消费量，单位kWh；M线缆-中压电缆-拉丝Cu:中压电缆产线中拉丝工序铜产量，单位为t
265 | IND-025 | 吨铝电耗（线缆-中压电缆-拉丝） | 指标·关键工序 | 指标值 |  |  |  | 指标 / 关键工序 | 线缆中压电缆产线，拉丝工序，拉1吨铝耗电量 | kWh/t | 数值 | — | — | — | 电装管理要求 | 由基础数据项按公式计算 | 系统自动计算 | 关键工序 | — | 电装集控中心 | 由本指标公式决定 | 见「03-指标清单」 | q线缆-中压电缆-拉丝Al-电：中压电缆产线中拉丝工序单位铝电耗，单位为kWh/t；；Q线缆-中压电缆-拉丝Al-电：中压电缆产线中拉丝工序电能源消费量，单位kWh；M线缆-中压电缆-拉丝Al:中压电缆产线中拉丝工序铝产量，单位为t
266 | IND-026 | 中压交联（干法）（线缆-中压电缆-交联） | 指标·关键工序 | 指标值 |  |  |  | 指标 / 关键工序 | 线缆中压电缆产线，交联工序，单位产量耗电量。 | kWh/km·mm² | 数值 | — | — | — | 电装管理要求 | 由基础数据项按公式计算 | 系统自动计算 | 关键工序 | — | 电装集控中心 | 由本指标公式决定 | 见「03-指标清单」 | q线缆-中压电缆-交联-电：中压电缆产线中交联工序单位产品电耗，单位为kWh/km*mm2；；Q线缆-中压电缆-交联-电：中压电缆产线中交联工序电能源消费量，单位kWh；M线缆-中压电缆-交联:中压电缆产线中交联工序产品产量，单位为km*mm2
267 | IND-027 | 吨铜电耗（线缆-低压电缆-拉丝） | 指标·关键工序 | 指标值 |  |  |  | 指标 / 关键工序 | 线缆低压电缆产线，拉丝工序，拉1吨铜耗电量 | kWh/t | 数值 | — | — | — | 电装管理要求 | 由基础数据项按公式计算 | 系统自动计算 | 关键工序 | — | 电装集控中心 | 由本指标公式决定 | 见「03-指标清单」 | q线缆-低压电缆-拉丝Cu-电：低压电缆产线中拉丝工序单位铜电耗，单位为kWh/t；；Q线缆-低压电缆-拉丝Cu-电：低压电缆产线中拉丝工序电能源消费量，单位kWh；M线缆-低压电缆-拉丝Cu:低压电缆产线中拉丝工序铜产量，单位为t
268 | IND-028 | 吨铝电耗（线缆-低压电缆-拉丝） | 指标·关键工序 | 指标值 |  |  |  | 指标 / 关键工序 | 线缆低压电缆产线，拉丝工序，拉1吨铝耗电量 | kWh/t | 数值 | — | — | — | 电装管理要求 | 由基础数据项按公式计算 | 系统自动计算 | 关键工序 | — | 电装集控中心 | 由本指标公式决定 | 见「03-指标清单」 | q线缆-低压电缆-拉丝Al-电：低压电缆产线中拉丝工序单位铝电耗，单位为kWh/t；；Q线缆-低压电缆-拉丝Al-电：低压电缆产线中拉丝工序电能源消费量，单位kWh；M线缆-低压电缆-拉丝Al:低压电缆产线中拉丝工序铝产量，单位为t
269 | IND-029 | 吨铜电耗（线缆-特种电缆-拉丝） | 指标·关键工序 | 指标值 |  |  |  | 指标 / 关键工序 | 线缆特种电缆产线，拉丝工序，拉1吨铜耗电量 | kWh/t | 数值 | — | — | — | 电装管理要求 | 由基础数据项按公式计算 | 系统自动计算 | 关键工序 | — | 电装集控中心 | 由本指标公式决定 | 见「03-指标清单」 | q线缆-特种电缆-拉丝Cu-电：特种电缆产线中拉丝工序单位铜电耗，单位为kWh/t；；Q线缆-特种电缆-拉丝Cu-电：特种电缆产线中拉丝工序电能源消费量，单位kWh；M线缆-特种电缆-拉丝Cu:特种电缆产线中拉丝工序铜产量，单位为t
270 | IND-030 | 吨铝电耗（线缆-特种电缆-拉丝） | 指标·关键工序 | 指标值 |  |  |  | 指标 / 关键工序 | 线缆特种电缆产线，拉丝工序，拉1吨铝耗电量 | kWh/t | 数值 | — | — | — | 电装管理要求 | 由基础数据项按公式计算 | 系统自动计算 | 关键工序 | — | 电装集控中心 | 由本指标公式决定 | 见「03-指标清单」 | q线缆-特种电缆-拉丝Al-电：特种电缆产线中拉丝工序单位铝电耗，单位为kWh/t；；Q线缆-特种电缆-拉丝Al-电：特种电缆产线中拉丝工序电能源消费量，单位kWh；M线缆-特种电缆-拉丝Al:特种电缆产线中拉丝工序铝产量，单位为t
271 | IND-031 | 吨铜电耗（线缆-装备电缆-拉丝） | 指标·关键工序 | 指标值 |  |  |  | 指标 / 关键工序 | 线缆装备电缆产线，拉丝工序，拉1吨铜耗电量 | kWh/t | 数值 | — | — | — | 电装管理要求 | 由基础数据项按公式计算 | 系统自动计算 | 关键工序 | — | 电装集控中心 | 由本指标公式决定 | 见「03-指标清单」 | q线缆-装备电缆-拉丝Cu-电：装备电缆产线中拉丝工序单位铜电耗，单位为kWh/t；；Q线缆-装备电缆-拉丝Cu-电：装备电缆产线中拉丝工序电能源消费量，单位kWh；M线缆-装备电缆-拉丝Cu:装备电缆产线中拉丝工序铜产量，单位为t
272 | IND-032 | 吨铝电耗（线缆-装备电缆-拉丝） | 指标·关键工序 | 指标值 |  |  |  | 指标 / 关键工序 | 线缆装备电缆产线，拉丝工序，拉1吨铝耗电量 | kWh/t | 数值 | — | — | — | 电装管理要求 | 由基础数据项按公式计算 | 系统自动计算 | 关键工序 | — | 电装集控中心 | 由本指标公式决定 | 见「03-指标清单」 | q线缆-装备电缆-拉丝Al-电：装备电缆产线中拉丝工序单位铝电耗，单位为kWh/t；；Q线缆-装备电缆-拉丝Al-电：装备电缆产线中拉丝工序电能源消费量，单位kWh；M线缆-装备电缆-拉丝Al:装备电缆产线中拉丝工序铝产量，单位为t
273 | IND-033 | 吨铜电耗（线缆-橡套电缆-拉丝） | 指标·关键工序 | 指标值 |  |  |  | 指标 / 关键工序 | 线缆橡套电缆产线，拉丝工序，拉1吨铜耗电量 | kWh/t | 数值 | — | — | — | 电装管理要求 | 由基础数据项按公式计算 | 系统自动计算 | 关键工序 | — | 电装集控中心 | 由本指标公式决定 | 见「03-指标清单」 | q线缆-橡套电缆-拉丝Cu-电：橡套电缆产线中拉丝工序单位铜电耗，单位为kWh/t；；Q线缆-橡套电缆-拉丝Cu-电：橡套电缆产线中拉丝工序电能源消费量，单位kWh；M线缆-橡套电缆-拉丝Cu:橡套电缆产线中拉丝工序铜产量，单位为t
274 | IND-034 | 吨铝电耗（线缆-橡套电缆-拉丝） | 指标·关键工序 | 指标值 |  |  |  | 指标 / 关键工序 | 线缆橡套电缆产线，拉丝工序，拉1吨铝耗电量 | kWh/t | 数值 | — | — | — | 电装管理要求 | 由基础数据项按公式计算 | 系统自动计算 | 关键工序 | — | 电装集控中心 | 由本指标公式决定 | 见「03-指标清单」 | q线缆-橡套电缆-拉丝Al-电：橡套电缆产线中拉丝工序单位铝电耗，单位为kWh/t；；Q线缆-橡套电缆-拉丝Al-电：橡套电缆产线中拉丝工序电能源消费量，单位kWh；M线缆-橡套电缆-拉丝Al:橡套电缆产线中拉丝工序铝产量，单位为t
275 | IND-035 | 单位产量能耗（变压器-特高压-器身干燥） | 指标·关键工序 | 指标值 |  |  |  | 指标 / 关键工序 | 变压器特高压产线器身干燥工序每万kVA综合能耗 | tce/万kVA | 数值 | — | — | — | 电装管理要求 | 由基础数据项按公式计算 | 系统自动计算 | 关键工序 | — | 电装集控中心 | 由本指标公式决定 | 见「03-指标清单」 | e变-特高压-器身干燥:变压器特高压产线器身干燥工序单位产品能耗，单位为tce/万kVA；；E变-特高压-器身干燥：变压器特高压产线器身干燥工序综合能源消费量，单位tce；M变-特高压-器身干燥:变压器特高压产线器身干燥工序产品产量，单位为万kVA
276 | IND-036 | 单位产量电耗（变压器-特高压-器身干燥） | 指标·关键工序 | 指标值 |  |  |  | 指标 / 关键工序 | 变压器特高压产线器身干燥工序每万kVA电耗 | kWh/万kVA | 数值 | — | — | — | 电装管理要求 | 由基础数据项按公式计算 | 系统自动计算 | 关键工序 | — | 电装集控中心 | 由本指标公式决定 | 见「03-指标清单」 | q变-特高压-器身干燥-电：变压器特高压产线器身干燥工序中单位产品电耗，单位为kWh/万kVA；；Q变-特高压-器身干燥-电：变压器特高压产线器身干燥工序中电能源消费量，单位kWh；M变-特高压-器身干燥:变压器特高压产线器身干燥工序产品产量，单位为万kVA
277 | IND-037 | 单位产量蒸汽耗（变压器-特高压-器身干燥） | 指标·关键工序 | 指标值 |  |  |  | 指标 / 关键工序 | 变压器特高压产线器身干燥工序每万kVA蒸汽耗 | t/万kVA | 数值 | — | — | — | 电装管理要求 | 由基础数据项按公式计算 | 系统自动计算 | 关键工序 | — | 电装集控中心 | 由本指标公式决定 | 见「03-指标清单」 | q变-特高压-器身干燥-蒸汽：变压器特高压产线器身干燥工序中单位产品蒸汽耗，单位为t/万kVA；；Q变-特高压-器身干燥-蒸汽：变压器特高压产线器身干燥工序中蒸汽能源消费量，单位t；M变-特高压-器身干燥:变压器特高压产线器身干燥工序产品产量，单位为万kVA
278 | IND-038 | 单位产量能耗（变压器-特高压-试验） | 指标·关键工序 | 指标值 |  |  |  | 指标 / 关键工序 | 变压器特高压产线试验工序每万kVA综合能耗 | tce/万kVA | 数值 | — | — | — | 电装管理要求 | 由基础数据项按公式计算 | 系统自动计算 | 关键工序 | — | 电装集控中心 | 由本指标公式决定 | 见「03-指标清单」 | e变-特高压-试验:变压器特高压产线试验工序单位产品能耗，单位为tce/万kVA；；E变-特高压-试验：变压器特高压产线试验工序综合能源消费量，单位tce；M变-特高压-试验:变压器特高压产线试验工序产品产量，单位为万kVA
279 | IND-039 | 单位产量电耗（变压器-特高压-试验） | 指标·关键工序 | 指标值 |  |  |  | 指标 / 关键工序 | 变压器特高压产线试验工序每万kVA电耗 | kWh/万kVA | 数值 | — | — | — | 电装管理要求 | 由基础数据项按公式计算 | 系统自动计算 | 关键工序 | — | 电装集控中心 | 由本指标公式决定 | 见「03-指标清单」 | q变-特高压-试验-电：变压器特高压产线试验工序中单位产品电耗，单位为kWh/万kVA；；Q变-特高压-试验-电：变压器特高压产线试验工序中电能源消费量，单位kWh；M变-特高压-试验:变压器特高压产线试验工序产品产量，单位为万kVA
280 | IND-040 | 单位产量能耗（变压器-超高压-器身干燥） | 指标·关键工序 | 指标值 |  |  |  | 指标 / 关键工序 | 变压器超高压产线器身干燥工序每万kVA综合能耗 | tce/万kVA | 数值 | — | — | — | 电装管理要求 | 由基础数据项按公式计算 | 系统自动计算 | 关键工序 | — | 电装集控中心 | 由本指标公式决定 | 见「03-指标清单」 | e变-超高压-器身干燥:变压器超高压产线器身干燥工序单位产品能耗，单位为tce/万kVA；；E变-超高压-器身干燥：变压器超高压产线器身干燥工序综合能源消费量，单位tce；M变-超高压-器身干燥:变压器超高压产线器身干燥工序产品产量，单位为万kVA
281 | IND-041 | 单位产量电耗（变压器-超高压-器身干燥） | 指标·关键工序 | 指标值 |  |  |  | 指标 / 关键工序 | 变压器超高压产线器身干燥工序每万kVA电耗 | kWh/万kVA | 数值 | — | — | — | 电装管理要求 | 由基础数据项按公式计算 | 系统自动计算 | 关键工序 | — | 电装集控中心 | 由本指标公式决定 | 见「03-指标清单」 | q变-超高压-器身干燥-电：变压器超高压产线器身干燥工序中单位产品电耗，单位为kWh/万kVA；；Q变-超高压-器身干燥-电：变压器超高压产线器身干燥工序中电能源消费量，单位kWh；M变-超高压-器身干燥:变压器超高压产线器身干燥工序产品产量，单位为万kVA
282 | IND-042 | 单位产量蒸汽耗（变压器-超高压-器身干燥） | 指标·关键工序 | 指标值 |  |  |  | 指标 / 关键工序 | 变压器超高压产线器身干燥工序每万kVA蒸汽耗 | t/万kVA | 数值 | — | — | — | 电装管理要求 | 由基础数据项按公式计算 | 系统自动计算 | 关键工序 | — | 电装集控中心 | 由本指标公式决定 | 见「03-指标清单」 | q变-超高压-器身干燥-蒸汽：变压器超高压产线器身干燥工序中单位产品蒸汽耗，单位为t/万kVA；；Q变-超高压-器身干燥-蒸汽：变压器超高压产线器身干燥工序中蒸汽能源消费量，单位t；M变-超高压-器身干燥:变压器超高压产线器身干燥工序产品产量，单位为万kVA
283 | IND-043 | 单位产量能耗（变压器-超高压-试验） | 指标·关键工序 | 指标值 |  |  |  | 指标 / 关键工序 | 变压器超高压产线试验工序每万kVA综合能耗 | tce/万kVA | 数值 | — | — | — | 电装管理要求 | 由基础数据项按公式计算 | 系统自动计算 | 关键工序 | — | 电装集控中心 | 由本指标公式决定 | 见「03-指标清单」 | e变-超高压-试验:变压器超高压产线试验工序单位产品能耗，单位为tce/万kVA；；E变-超高压-试验：变压器超高压产线试验工序综合能源消费量，单位tce；M变-超高压-试验:变压器超高压产线试验工序产品产量，单位为万kVA
284 | IND-044 | 单位产量电耗（变压器-超高压-试验） | 指标·关键工序 | 指标值 |  |  |  | 指标 / 关键工序 | 变压器超高压产线试验工序每万kVA电耗 | kWh/万kVA | 数值 | — | — | — | 电装管理要求 | 由基础数据项按公式计算 | 系统自动计算 | 关键工序 | — | 电装集控中心 | 由本指标公式决定 | 见「03-指标清单」 | q变-超高压-试验-电：变压器超高压产线试验工序中单位产品电耗，单位为kWh/万kVA；；Q变-超高压-试验-电：变压器超高压产线试验工序中电能源消费量，单位kWh；M变-超高压-试验:变压器超高压产线试验工序产品产量，单位为万kVA
285 | IND-045 | 单位产量能耗（变压器-高压-器身干燥） | 指标·关键工序 | 指标值 |  |  |  | 指标 / 关键工序 | 变压器高压产线器身干燥工序每万kVA综合能耗 | tce/万kVA | 数值 | — | — | — | 电装管理要求 | 由基础数据项按公式计算 | 系统自动计算 | 关键工序 | — | 电装集控中心 | 由本指标公式决定 | 见「03-指标清单」 | e变-高压-器身干燥:变压器高压产线器身干燥工序单位产品能耗，单位为tce/万kVA；；E变-高压-器身干燥：变压器高压产线器身干燥工序综合能源消费量，单位tce；M变-高压-器身干燥:变压器高压产线器身干燥工序产品产量，单位为万kVA
286 | IND-046 | 单位产量电耗（变压器-高压-器身干燥） | 指标·关键工序 | 指标值 |  |  |  | 指标 / 关键工序 | 变压器高压产线器身干燥工序每万kVA电耗 | kWh/万kVA | 数值 | — | — | — | 电装管理要求 | 由基础数据项按公式计算 | 系统自动计算 | 关键工序 | — | 电装集控中心 | 由本指标公式决定 | 见「03-指标清单」 | q变-高压-器身干燥-电：变压器高压产线器身干燥工序中单位产品电耗，单位为kWh/万kVA；；Q变-高压-器身干燥-电：变压器高压产线器身干燥工序中电能源消费量，单位kWh；M变-高压-器身干燥:变压器高压产线器身干燥工序产品产量，单位为万kVA
287 | IND-047 | 单位产量蒸汽耗（变压器-高压-器身干燥） | 指标·关键工序 | 指标值 |  |  |  | 指标 / 关键工序 | 变压器高压产线器身干燥工序每万kVA蒸汽耗 | t/万kVA | 数值 | — | — | — | 电装管理要求 | 由基础数据项按公式计算 | 系统自动计算 | 关键工序 | — | 电装集控中心 | 由本指标公式决定 | 见「03-指标清单」 | q变-高压-器身干燥-蒸汽：变压器高压产线器身干燥工序中单位产品蒸汽耗，单位为t/万kVA；；Q变-高压-器身干燥-蒸汽：变压器高压产线器身干燥工序中蒸汽能源消费量，单位t；M变-高压-器身干燥:变压器高压产线器身干燥工序产品产量，单位为万kVA
288 | IND-048 | 单位产量能耗（变压器-高压-试验） | 指标·关键工序 | 指标值 |  |  |  | 指标 / 关键工序 | 变压器高压产线试验工序每万kVA综合能耗 | tce/万kVA | 数值 | — | — | — | 电装管理要求 | 由基础数据项按公式计算 | 系统自动计算 | 关键工序 | — | 电装集控中心 | 由本指标公式决定 | 见「03-指标清单」 | e变-高压-试验:变压器高压产线试验工序单位产品能耗，单位为tce/万kVA；；E变-高压-试验：变压器高压产线试验工序综合能源消费量，单位tce；M变-高压-试验:变压器高压产线试验工序产品产量，单位为万kVA
289 | IND-049 | 单位产量电耗（变压器-高压-试验） | 指标·关键工序 | 指标值 |  |  |  | 指标 / 关键工序 | 变压器高压产线试验工序每万kVA电耗 | kWh/万kVA | 数值 | — | — | — | 电装管理要求 | 由基础数据项按公式计算 | 系统自动计算 | 关键工序 | — | 电装集控中心 | 由本指标公式决定 | 见「03-指标清单」 | q变-高压-试验-电：变压器高压产线试验工序中单位产品电耗，单位为kWh/万kVA；；Q变-高压-试验-电：变压器高压产线试验工序中电能源消费量，单位kWh；M变-高压-试验:变压器高压产线试验工序产品产量，单位为万kVA
290 | IND-050 | 单位产量能耗（变压器-配变箱变-器身干燥） | 指标·关键工序 | 指标值 |  |  |  | 指标 / 关键工序 | 变压器配变箱变产线器身干燥工序每万kVA综合能耗 | tce/万kVA | 数值 | — | — | — | 电装管理要求 | 由基础数据项按公式计算 | 系统自动计算 | 关键工序 | — | 电装集控中心 | 由本指标公式决定 | 见「03-指标清单」 | e变-配变箱变-器身干燥:变压器配变箱变产线器身干燥工序单位产品能耗，单位为tce/万kVA；；E变-配变箱变-器身干燥：变压器配变箱变产线器身干燥工序综合能源消费量，单位tce；M变-配变箱变-器身干燥:变压器配变箱变产线器身干燥工序产品产量，单位为万kVA
291 | IND-051 | 单位产量电耗（变压器-配变箱变-器身干燥） | 指标·关键工序 | 指标值 |  |  |  | 指标 / 关键工序 | 变压器配变箱变产线器身干燥工序每万kVA电耗 | kWh/万kVA | 数值 | — | — | — | 电装管理要求 | 由基础数据项按公式计算 | 系统自动计算 | 关键工序 | — | 电装集控中心 | 由本指标公式决定 | 见「03-指标清单」 | q变-配变箱变-器身干燥-电：变压器配变箱变产线器身干燥工序中单位产品电耗，单位为kWh/万kVA；；Q变-配变箱变-器身干燥-电：变压器配变箱变产线器身干燥工序中电能源消费量，单位kWh；M变-配变箱变-器身干燥:变压器配变箱变产线器身干燥工序产品产量，单位为万kVA
292 | IND-052 | 单位产量能耗（变压器-配变箱变-试验） | 指标·关键工序 | 指标值 |  |  |  | 指标 / 关键工序 | 变压器配变箱变产线试验工序每万kVA综合能耗 | tce/万kVA | 数值 | — | — | — | 电装管理要求 | 由基础数据项按公式计算 | 系统自动计算 | 关键工序 | — | 电装集控中心 | 由本指标公式决定 | 见「03-指标清单」 | e变-配变箱变-试验:变压器配变箱变产线试验工序单位产品能耗，单位为tce/万kVA；；E变-配变箱变-试验：变压器配变箱变产线试验工序综合能源消费量，单位tce；M变-配变箱变-试验:变压器配变箱变产线试验工序产品产量，单位为万kVA
293 | IND-053 | 单位产量电耗（变压器-配变箱变-试验） | 指标·关键工序 | 指标值 |  |  |  | 指标 / 关键工序 | 变压器配变箱变产线试验工序每万kVA电耗 | kWh/万kVA | 数值 | — | — | — | 电装管理要求 | 由基础数据项按公式计算 | 系统自动计算 | 关键工序 | — | 电装集控中心 | 由本指标公式决定 | 见「03-指标清单」 | q变-配变箱变-试验-电：变压器配变箱变产线试验工序中单位产品电耗，单位为kWh/万kVA；；Q变-配变箱变-试验-电：变压器配变箱变产线试验工序中电能源消费量，单位kWh；M变-配变箱变-试验:变压器配变箱变产线试验工序产品产量，单位为万kVA
294 | IND-054 | 单位产量能耗（变压器-配变中特-器身干燥） | 指标·关键工序 | 指标值 |  |  |  | 指标 / 关键工序 | 变压器配变中特产线器身干燥工序每万kVA综合能耗 | tce/万kVA | 数值 | — | — | — | 电装管理要求 | 由基础数据项按公式计算 | 系统自动计算 | 关键工序 | — | 电装集控中心 | 由本指标公式决定 | 见「03-指标清单」 | e变-配变中特-器身干燥:变压器配变中特产线器身干燥工序单位产品能耗，单位为tce/万kVA；；E变-配变中特-器身干燥：变压器配变中特产线器身干燥工序综合能源消费量，单位tce；M变-配变中特-器身干燥:变压器配变中特产线器身干燥工序产品产量，单位为万kVA
295 | IND-055 | 单位产量电耗（变压器-配变中特-器身干燥） | 指标·关键工序 | 指标值 |  |  |  | 指标 / 关键工序 | 变压器配变中特产线器身干燥工序每万kVA电耗 | kWh/万kVA | 数值 | — | — | — | 电装管理要求 | 由基础数据项按公式计算 | 系统自动计算 | 关键工序 | — | 电装集控中心 | 由本指标公式决定 | 见「03-指标清单」 | q变-配变中特-器身干燥-电：变压器配变中特产线器身干燥工序中单位产品电耗，单位为kWh/万kVA；；Q变-配变中特-器身干燥-电：变压器配变中特产线器身干燥工序中电能源消费量，单位kWh；M变-配变中特-器身干燥:变压器配变中特产线器身干燥工序产品产量，单位为万kVA
296 | IND-056 | 单位产量能耗（变压器-配变中特-试验） | 指标·关键工序 | 指标值 |  |  |  | 指标 / 关键工序 | 变压器配变中特产线试验工序每万kVA综合能耗 | tce/万kVA | 数值 | — | — | — | 电装管理要求 | 由基础数据项按公式计算 | 系统自动计算 | 关键工序 | — | 电装集控中心 | 由本指标公式决定 | 见「03-指标清单」 | e变-配变中特-试验:变压器配变中特产线试验工序单位产品能耗，单位为tce/万kVA；；E变-配变中特-试验：变压器配变中特产线试验工序综合能源消费量，单位tce；M变-配变中特-试验:变压器配变中特产线试验工序产品产量，单位为万kVA
297 | IND-057 | 单位产量电耗（变压器-配变中特-试验） | 指标·关键工序 | 指标值 |  |  |  | 指标 / 关键工序 | 变压器配变中特产线试验工序每万kVA电耗 | kWh/万kVA | 数值 | — | — | — | 电装管理要求 | 由基础数据项按公式计算 | 系统自动计算 | 关键工序 | — | 电装集控中心 | 由本指标公式决定 | 见「03-指标清单」 | q变-配变中特-试验-电：变压器配变中特产线试验工序中单位产品电耗，单位为kWh/万kVA；；Q变-配变中特-试验-电：变压器配变中特产线试验工序中电能源消费量，单位kWh；M变-配变中特-试验:变压器配变中特产线试验工序产品产量，单位为万kVA
298 | IND-058 | 单位产量能耗（变压器-配变油变-器身干燥） | 指标·关键工序 | 指标值 |  |  |  | 指标 / 关键工序 | 变压器配变油变产线器身干燥工序每万kVA综合能耗 | tce/万kVA | 数值 | — | — | — | 电装管理要求 | 由基础数据项按公式计算 | 系统自动计算 | 关键工序 | — | 电装集控中心 | 由本指标公式决定 | 见「03-指标清单」 | e变-配变油变-器身干燥:变压器配变油变产线器身干燥工序单位产品能耗，单位为tce/万kVA；；E变-配变油变-器身干燥：变压器配变油变产线器身干燥工序综合能源消费量，单位tce；M变-配变油变-器身干燥:变压器配变油变产线器身干燥工序产品产量，单位为万kVA
299 | IND-059 | 单位产量电耗（变压器-配变油变-器身干燥） | 指标·关键工序 | 指标值 |  |  |  | 指标 / 关键工序 | 变压器配变油变产线器身干燥工序每万kVA电耗 | kWh/万kVA | 数值 | — | — | — | 电装管理要求 | 由基础数据项按公式计算 | 系统自动计算 | 关键工序 | — | 电装集控中心 | 由本指标公式决定 | 见「03-指标清单」 | q变-配变油变-器身干燥-电：变压器配变油变产线器身干燥工序中单位产品电耗，单位为kWh/万kVA；；Q变-配变油变-器身干燥-电：变压器配变油变产线器身干燥工序中电能源消费量，单位kWh；M变-配变油变-器身干燥:变压器配变油变产线器身干燥工序产品产量，单位为万kVA
300 | IND-060 | 单位产量能耗（变压器-配变油变-试验） | 指标·关键工序 | 指标值 |  |  |  | 指标 / 关键工序 | 变压器配变油变产线试验工序每万kVA综合能耗 | tce/万kVA | 数值 | — | — | — | 电装管理要求 | 由基础数据项按公式计算 | 系统自动计算 | 关键工序 | — | 电装集控中心 | 由本指标公式决定 | 见「03-指标清单」 | e变-配变油变-试验:变压器配变油变产线试验工序单位产品能耗，单位为tce/万kVA；；E变-配变油变-试验：变压器配变油变产线试验工序综合能源消费量，单位tce；M变-配变油变-试验:变压器配变油变产线试验工序产品产量，单位为万kVA
301 | IND-061 | 单位产量电耗（变压器-配变油变-试验） | 指标·关键工序 | 指标值 |  |  |  | 指标 / 关键工序 | 变压器配变油变产线试验工序每万kVA电耗 | kWh/万kVA | 数值 | — | — | — | 电装管理要求 | 由基础数据项按公式计算 | 系统自动计算 | 关键工序 | — | 电装集控中心 | 由本指标公式决定 | 见「03-指标清单」 | q变-配变油变-试验-电：变压器配变油变产线试验工序中单位产品电耗，单位为kWh/万kVA；；Q变-配变油变-试验-电：变压器配变油变产线试验工序中电能源消费量，单位kWh；M变-配变油变-试验:变压器配变油变产线试验工序产品产量，单位为万kVA
302 | IND-062 | 单位产量能耗（变压器-配变干变-浇注固化） | 指标·关键工序 | 指标值 |  |  |  | 指标 / 关键工序 | 变压器配变干变产线浇注固化工序每万kVA综合能耗 | tce/万kVA | 数值 | — | — | — | 电装管理要求 | 由基础数据项按公式计算 | 系统自动计算 | 关键工序 | — | 电装集控中心 | 由本指标公式决定 | 见「03-指标清单」 | e变-配变干变-浇注固化:变压器配变干变产线浇注固化工序单位产品能耗，单位为tce/万kVA；；E变-配变干变-浇注固化：变压器配变干变产线浇注固化工序综合能源消费量，单位tce；M变-配变干变-浇注固化:变压器配变干变产线浇注固化工序产品产量，单位为万kVA
303 | IND-063 | 单位产量电耗（变压器-配变干变-浇注固化） | 指标·关键工序 | 指标值 |  |  |  | 指标 / 关键工序 | 变压器配变干变产线浇注固化工序每万kVA电耗 | kWh/万kVA | 数值 | — | — | — | 电装管理要求 | 由基础数据项按公式计算 | 系统自动计算 | 关键工序 | — | 电装集控中心 | 由本指标公式决定 | 见「03-指标清单」 | q变-配变干变-浇注固化-电：变压器配变干变产线浇注固化工序中单位产品电耗，单位为kWh/万kVA；；Q变-配变干变-浇注固化-电：变压器配变干变产线浇注固化工序中电能源消费量，单位kWh；M变-配变干变-浇注固化:变压器配变干变产线浇注固化工序产品产量，单位为万kVA
304 | IND-064 | 单位产量能耗（变压器-配变干变-试验） | 指标·关键工序 | 指标值 |  |  |  | 指标 / 关键工序 | 变压器配变干变产线试验工序每万kVA综合能耗 | tce/万kVA | 数值 | — | — | — | 电装管理要求 | 由基础数据项按公式计算 | 系统自动计算 | 关键工序 | — | 电装集控中心 | 由本指标公式决定 | 见「03-指标清单」 | e变-配变干变-试验:变压器配变干变产线试验工序单位产品能耗，单位为tce/万kVA；；E变-配变干变-试验：变压器配变干变产线试验工序综合能源消费量，单位tce；M变-配变干变-试验:变压器配变干变产线试验工序产品产量，单位为万kVA
305 | IND-065 | 单位产量电耗（变压器-配变干变-试验） | 指标·关键工序 | 指标值 |  |  |  | 指标 / 关键工序 | 变压器配变干变产线试验工序每万kVA电耗 | kWh/万kVA | 数值 | — | — | — | 电装管理要求 | 由基础数据项按公式计算 | 系统自动计算 | 关键工序 | — | 电装集控中心 | 由本指标公式决定 | 见「03-指标清单」 | q变-配变干变-试验-电：变压器配变干变产线试验工序中单位产品电耗，单位为kWh/万kVA；；Q变-配变干变-试验-电：变压器配变干变产线试验工序中电能源消费量，单位kWh；M变-配变干变-试验:变压器配变干变产线试验工序产品产量，单位为万kVA
306 | IND-066 | 单位产值电耗（中低压开关柜-钣金加工） | 指标·关键工序 | 指标值 |  |  |  | 指标 / 关键工序 | 中低压开关柜钣金加工工序万元产值电耗，产值取产品产值 | kWh/万元 | 数值 | — | — | — | 电装管理要求 | 由基础数据项按公式计算 | 系统自动计算 | 关键工序 | — | 电装集控中心 | 由本指标公式决定 | 见「03-指标清单」 | u柜-加工-电：中低压开关柜钣金加工工序中单位产值电耗，单位为kWh/万元；；Q柜-加工-电：中低压开关柜钣金加工工序中电能源消费量，单位kWh；G柜-加工:中低压开关柜钣金加工工序产品产值，单位为万元
307 | IND-067 | 单位产值电耗（中低压开关柜-钣金喷涂） | 指标·关键工序 | 指标值 |  |  |  | 指标 / 关键工序 | 中低压开关柜钣金喷涂工序万元产值电耗 | kWh/万元 | 数值 | — | — | — | 电装管理要求 | 由基础数据项按公式计算 | 系统自动计算 | 关键工序 | — | 电装集控中心 | 由本指标公式决定 | 见「03-指标清单」 | u柜-喷涂-电：中低压开关柜钣金喷涂工序中单位产品产值电耗，单位为kWh/万元；；Q柜-喷涂-电：中低压开关柜钣金喷涂工序中电能源消费量，单位kWh；G柜-喷涂:中低压开关柜钣金喷涂工序产品产值，单位为万元
308 | IND-068 | 单位产值电耗（套管-干燥） | 指标·关键工序 | 指标值 |  |  |  | 指标 / 关键工序 | 套管干燥工序每万元产值电耗。 | kWh/万元 | 数值 | — | — | — | 电装管理要求 | 由基础数据项按公式计算 | 系统自动计算 | 关键工序 | — | 电装集控中心 | 由本指标公式决定 | 见「03-指标清单」 | u套-干燥-电:套管干燥工序单位产值电耗，单位为kWh/万元；；Q套-干燥=电：套管干燥工序电能源消费量，单位kWh；G套-干燥:套管干燥工序产品产值，单位为万元
309 | IND-069 | 单位产值电耗（套管-卷制），能耗占比较小，沈变建议去掉 | 指标·关键工序 | 指标值 |  |  |  | 指标 / 关键工序 | 套管卷制工序每万元产值电耗。 | kWh/万元 | 数值 | — | — | — | 电装管理要求 | 由基础数据项按公式计算 | 系统自动计算 | 关键工序 | — | 电装集控中心 | 由本指标公式决定 | 见「03-指标清单」 | u套-卷制-电:套管卷制工序单位产值电耗，单位为kWh/万元；；Q套-卷制=电：套管卷制工序电能源消费量，单位kWh；G套-卷制:套管卷制工序产品产值，单位为万元
310 | IND-070 | 单位产值电耗（套管-试验），能耗占比较小，沈变建议去掉 | 指标·关键工序 | 指标值 |  |  |  | 指标 / 关键工序 | 套管试验工序每万元产值电耗。 | kWh/万元 | 数值 | — | — | — | 电装管理要求 | 由基础数据项按公式计算 | 系统自动计算 | 关键工序 | — | 电装集控中心 | 由本指标公式决定 | 见「03-指标清单」 | u套-试验-电:套管试验工序单位产值电耗，单位为kWh/万元；；Q套-试验=电：套管试验工序电能源消费量，单位kWh；G套-试验:套管试验工序产品产值，单位为万元
311 | IND-071 | 单位产值综合能耗（互感器-干燥） | 指标·关键工序 | 指标值 |  |  |  | 指标 / 关键工序 | 互感器干燥工序每万元产值综合能耗。 电和蒸汽都有，蒸汽用的多，80%蒸汽 | tce/万元 | 数值 | — | — | — | 电装管理要求 | 由基础数据项按公式计算 | 系统自动计算 | 关键工序 | — | 电装集控中心 | 由本指标公式决定 | 见「03-指标清单」 | g互-干燥:互感器干燥工序单位产值能耗，单位为tce/万元；；E互-干燥：互感器干燥工序综合能源消费量，单位tce；G互-干燥:互感器干燥工序产品产值，单位为万元
312 | IND-072 | 单位产值电耗（互感器-干燥） | 指标·关键工序 | 指标值 |  |  |  | 指标 / 关键工序 | 互感器干燥工序每万元产值电耗 | kWh/万元 | 数值 | — | — | — | 电装管理要求 | 由基础数据项按公式计算 | 系统自动计算 | 关键工序 | — | 电装集控中心 | 由本指标公式决定 | 见「03-指标清单」 | u互-干燥-电:互感器干燥工序单位产值电耗，单位为kWh/万元；；Q互-干燥=电：互感器干燥工序电能源消费量，单位kWh；G互-干燥:互感器干燥工序产品产值，单位为万元
313 | IND-073 | 单位产值蒸汽消耗（互感器-干燥） | 指标·关键工序 | 指标值 |  |  |  | 指标 / 关键工序 | 互感器干燥工序每万元产值蒸汽消耗 | t/万元 | 数值 | — | — | — | 电装管理要求 | 由基础数据项按公式计算 | 系统自动计算 | 关键工序 | — | 电装集控中心 | 由本指标公式决定 | 见「03-指标清单」 | u互-干燥-蒸汽:互感器干燥工序单位产值蒸汽消耗，单位为t/万元；；Q互-干燥-蒸汽：互感器干燥工序蒸汽能源消费量，单位t；G互-干燥:互感器干燥工序产品产值，单位为万元
314 | IND-074 | 单位产值电耗（互感器-试验） | 指标·关键工序 | 指标值 |  |  |  | 指标 / 关键工序 | 互感器试验工序每万元产值电耗。 | kWh/万元 | 数值 | — | — | — | 电装管理要求 | 由基础数据项按公式计算 | 系统自动计算 | 关键工序 | — | 电装集控中心 | 由本指标公式决定 | 见「03-指标清单」 | u互-试验-电:互感器试验工序单位产值电耗，单位为kWh/万元；；Q互-试验=电：互感器试验工序电能源消费量，单位kWh；G互-试验:互感器试验工序产品产值，单位为万元
315 | IND-075 | 单位产值电耗（二次-SMT贴片） | 指标·关键工序 | 指标值 |  |  |  | 指标 / 关键工序 | 二次-SMT贴片工序每万元产值电耗。 | kWh/万元 | 数值 | — | — | — | 电装管理要求 | 由基础数据项按公式计算 | 系统自动计算 | 关键工序 | — | 电装集控中心 | 由本指标公式决定 | 见「03-指标清单」 | u二次-贴片-电:二次-SMT贴片工序单位产值电耗，单位为kWh/万元；；Q二次-贴片=电：二次-SMT贴片工序电能源消费量，单位kWh；G二次-贴片:二次-SMT贴片工序产品产值，单位为万元
316 | IND-076 | 单位产值电耗（二次-高温老化） | 指标·关键工序 | 指标值 |  |  |  | 指标 / 关键工序 | 二次-高温老化工序每万元产值电耗。 | kWh/万元 | 数值 | — | — | — | 电装管理要求 | 由基础数据项按公式计算 | 系统自动计算 | 关键工序 | — | 电装集控中心 | 由本指标公式决定 | 见「03-指标清单」 | u二次-高温-电:二次-高温老化工序单位产值电耗，单位为kWh/万元；；Q二次-高温=电：二次-高温老化工序电能源消费量，单位kWh；G二次-高温:二次-高温老化工序产品产值，单位为万元
317 | IND-077 | 单位产值电耗（二次-波峰焊） | 指标·关键工序 | 指标值 |  |  |  | 指标 / 关键工序 | 二次-波峰焊工序每万元产值电耗。 | kWh/万元 | 数值 | — | — | — | 电装管理要求 | 由基础数据项按公式计算 | 系统自动计算 | 关键工序 | — | 电装集控中心 | 由本指标公式决定 | 见「03-指标清单」 | u二次-波峰焊-电:二次-波峰焊工序单位产值电耗，单位为kWh/万元；；Q二次-波峰焊=电：二次-波峰焊工序电能源消费量，单位kWh；G二次-波峰焊:二次-波峰焊工序产品产值，单位为万元
318 | IND-078 | 单位产量电耗（电容器-芯子卷绕） | 指标·关键工序 | 指标值 |  |  |  | 指标 / 关键工序 | 电容器芯子卷绕工序每万元产值电耗。 | kWh/kvar | 数值 | — | — | — | 电装管理要求 | 由基础数据项按公式计算 | 系统自动计算 | 关键工序 | — | 电装集控中心 | 由本指标公式决定 | 见「03-指标清单」 | q容-卷绕-电：电容器芯子卷绕工序中单位产品电耗，单位为kWh/kvar；；Q容-卷绕-电：电容器芯子卷绕工序中电能源消费量，单位kWh；M容-卷绕:电容器芯子卷绕工序产品产量，单位为kvar
319 | IND-079 | 单位产量电耗（电容器-真空浸渍） | 指标·关键工序 | 指标值 |  |  |  | 指标 / 关键工序 | 电容器真空浸渍工序每万元产值电耗。 | kWh/kvar | 数值 | — | — | — | 电装管理要求 | 由基础数据项按公式计算 | 系统自动计算 | 关键工序 | — | 电装集控中心 | 由本指标公式决定 | 见「03-指标清单」 | q容-真空-电：电容器真空浸渍工序中单位产品电耗，单位为kWh/kvar；；Q容-真空-电：电容器真空浸渍工序中电能源消费量，单位kWh；M容-真空:电容器真空浸渍工序产品产量，单位为kvar
320 | IND-080 | 单位产量电耗（电容器-喷漆） | 指标·关键工序 | 指标值 |  |  |  | 指标 / 关键工序 | 电容器喷漆工序每万元产值电耗。 | kWh/kvar | 数值 | — | — | — | 电装管理要求 | 由基础数据项按公式计算 | 系统自动计算 | 关键工序 | — | 电装集控中心 | 由本指标公式决定 | 见「03-指标清单」 | q容-喷漆-电：电容器喷漆工序中单位产品电耗，单位为kWh/kvar；；Q容-喷漆-电：电容器喷漆工序中电能源消费量，单位kWh；M容-喷漆:电容器喷漆工序产品产量，单位为kvar
321 | IND-081 | 单位产量电耗（电容器-试验） | 指标·关键工序 | 指标值 |  |  |  | 指标 / 关键工序 | 电容器试验工序每万元产值电耗。 | kWh/kvar | 数值 | — | — | — | 电装管理要求 | 由基础数据项按公式计算 | 系统自动计算 | 关键工序 | — | 电装集控中心 | 由本指标公式决定 | 见「03-指标清单」 | q容-试验-电：电容器试验工序中单位产品电耗，单位为kWh/kvar；；Q容-试验-电：电容器试验工序中电能源消费量，单位kWh；M容-试验:电容器试验工序产品产量，单位为kvar
322 | IND-082 | 单位产值电耗（干式电抗器-固化） | 指标·关键工序 | 指标值 |  |  |  | 指标 / 关键工序 | 干式电抗器-固化工序每万元产值电耗。 | kWh/万元 | 数值 | — | — | — | 电装管理要求 | 由基础数据项按公式计算 | 系统自动计算 | 关键工序 | — | 电装集控中心 | 由本指标公式决定 | 见「03-指标清单」 | u抗-固化-电:干式电抗器固化工序单位产值电耗，单位为kWh/万元；；Q抗-固化=电：干式电抗器固化工序电能源消费量，单位kWh；G抗-固化:干式电抗器固化工序产品产值，单位为万元
323 | IND-083 | 单位产值电耗（干式电抗器-试验） | 指标·关键工序 | 指标值 |  |  |  | 指标 / 关键工序 | 干式电抗器-试验工序每万元产值电耗。 | kWh/万元 | 数值 | — | — | — | 电装管理要求 | 由基础数据项按公式计算 | 系统自动计算 | 关键工序 | — | 电装集控中心 | 由本指标公式决定 | 见「03-指标清单」 | u抗-试验-电:干式电抗器试验工序单位产值电耗，单位为kWh/万元；；Q抗-试验=电：干式电抗器试验工序电能源消费量，单位kWh；G抗-试验:干式电抗器试验工序产品产值，单位为万元
324 | IND-084 | 单位产值电耗（GIL-螺旋焊管生产) | 指标·关键工序 | 指标值 |  |  |  | 指标 / 关键工序 | GIL螺旋焊管生产工序每万元产值电耗。 | kWh/万元 | 数值 | — | — | — | 电装管理要求 | 由基础数据项按公式计算 | 系统自动计算 | 关键工序 | — | 电装集控中心 | 由本指标公式决定 | 见「03-指标清单」 | uGIL-螺旋焊管-电:GIL螺旋焊管生产工序单位产值电耗，单位为kWh/万元；；QGIL-螺旋焊管=电：GIL螺旋焊管生产工序电能源消费量，单位kWh；GGIL-螺旋焊管:GIL螺旋焊管生产工序产品产值，单位为万元
325 | IND-085 | 单位产值电耗（GIL-测试) | 指标·关键工序 | 指标值 |  |  |  | 指标 / 关键工序 | GIL-测试工序每万元产值电耗。 | kWh/万元 | 数值 | — | — | — | 电装管理要求 | 由基础数据项按公式计算 | 系统自动计算 | 关键工序 | — | 电装集控中心 | 由本指标公式决定 | 见「03-指标清单」 | uGIL-测试-电:GIL测试工序单位产值电耗，单位为kWh/万元；；QGIL-测试=电：GIL测试工序电能源消费量，单位kWh；GGIL-测试:GIL测试工序产品产值，单位为万元
326 | IND-086 | 单位产值电耗（GIL-绝缘子生产) | 指标·关键工序 | 指标值 |  |  |  | 指标 / 关键工序 | GIL-绝缘子生产工序每万元产值电耗。 | kWh/万元 | 数值 | — | — | — | 电装管理要求 | 由基础数据项按公式计算 | 系统自动计算 | 关键工序 | — | 电装集控中心 | 由本指标公式决定 | 见「03-指标清单」 | uGIL-绝缘-电:GIL绝缘子生产工序单位产值电耗，单位为kWh/万元；；QGIL-绝缘=电：GIL绝缘子生产工序电能源消费量，单位kWh；GGIL-绝缘:GIL绝缘子生产工序产品产值，单位为万元
327 | IND-087 | 单位产值电耗（GIS-抽真空) | 指标·关键工序 | 指标值 |  |  |  | 指标 / 关键工序 | GIS-抽真空工序每万元产值电耗。 | kWh/万元 | 数值 | — | — | — | 电装管理要求 | 由基础数据项按公式计算 | 系统自动计算 | 关键工序 | — | 电装集控中心 | 由本指标公式决定 | 见「03-指标清单」 | uGIS-真空-电:GIS抽真空工序单位产值电耗，单位为kWh/万元；；QGIS-真空=电：GIS抽真空工序电能源消费量，单位kWh；GGIS-真空:GIS抽真空工序产品产值，单位为万元
328 | IND-088 | 单位产值电耗（GIS-绝缘件干燥) | 指标·关键工序 | 指标值 |  |  |  | 指标 / 关键工序 | GIS-绝缘件干燥工序每万元产值电耗。 | kWh/万元 | 数值 | — | — | — | 电装管理要求 | 由基础数据项按公式计算 | 系统自动计算 | 关键工序 | — | 电装集控中心 | 由本指标公式决定 | 见「03-指标清单」 | uGIS-干燥-电:GIS绝缘件干燥工序单位产值电耗，单位为kWh/万元；；QGIS-干燥=电：GIS绝缘件干燥工序电能源消费量，单位kWh；GGIS-干燥:GIS绝缘件干燥工序产品产值，单位为万元
329 | IND-089 | 单位产值电耗（GIS-工频耐压试验) | 指标·关键工序 | 指标值 |  |  |  | 指标 / 关键工序 | GIS-工频耐压试验工序每万元产值电耗。 | kWh/万元 | 数值 | — | — | — | 电装管理要求 | 由基础数据项按公式计算 | 系统自动计算 | 关键工序 | — | 电装集控中心 | 由本指标公式决定 | 见「03-指标清单」 | uGIS-试验-电:GIS工频耐压试验工序单位产值电耗，单位为kWh/万元；；QGIS-试验=电：GIS工频耐压试验工序电能源消费量，单位kWh；GGIS-试验:GIS工频耐压试验工序产品产值，单位为万元
330 | IND-090 | 单位产值电耗（GIS-空调恒温除湿) | 指标·关键工序 | 指标值 |  |  |  | 指标 / 关键工序 | GIS-空调恒温除湿工序每万元产值电耗。 | kWh/万元 | 数值 | — | — | — | 电装管理要求 | 由基础数据项按公式计算 | 系统自动计算 | 关键工序 | — | 电装集控中心 | 由本指标公式决定 | 见「03-指标清单」 | uGIS-除湿-电:GIS空调恒温除湿工序单位产值电耗，单位为kWh/万元；；QGIS-除湿=电：GIS空调恒温除湿工序电能源消费量，单位kWh；GGIS-除湿:GIS空调恒温除湿工序产品产值，单位为万元
331 | IND-091 | 单位产量电耗（非晶合金铁心-退火） | 指标·关键工序 | 指标值 |  |  |  | 指标 / 关键工序 | 生产每t非晶合金铁心，退火工序耗电量 | kWh/t | 数值 | — | — | — | 电装管理要求 | 由基础数据项按公式计算 | 系统自动计算 | 关键工序 | — | 电装集控中心 | 由本指标公式决定 | 见「03-指标清单」 | q非晶-退火-电：非晶合金铁心退火工序中单位产品电耗，单位为kWh/t；；Q非晶-退火-电：非晶合金铁心退火工序中电能源消费量，单位kWh；M非晶-退火:非晶合金铁心退火工序产品产量，单位为t
332 | IND-092 | 单位产量电耗（硅钢铁心-纵剪） | 指标·关键工序 | 指标值 |  |  |  | 指标 / 关键工序 | 生产每t硅钢铁心，纵剪工序耗电量 | kWh/t | 数值 | — | — | — | 电装管理要求 | 由基础数据项按公式计算 | 系统自动计算 | 关键工序 | — | 电装集控中心 | 由本指标公式决定 | 见「03-指标清单」 | q硅钢-纵剪-电：硅钢铁心纵剪工序中单位产品电耗，单位为kWh/t；；Q硅钢-纵剪-电：硅钢铁心纵剪工序中电能源消费量，单位kWh；M硅钢-纵剪:硅钢铁心纵剪工序产品产量，单位为t
333 | IND-093 | 单位产量电耗（硅钢铁心-中型叠装） | 指标·关键工序 | 指标值 |  |  |  | 指标 / 关键工序 | 生产每t硅钢铁心，中型叠装工序耗电量 | kWh/t | 数值 | — | — | — | 电装管理要求 | 由基础数据项按公式计算 | 系统自动计算 | 关键工序 | — | 电装集控中心 | 由本指标公式决定 | 见「03-指标清单」 | q硅钢-中型叠装-电：硅钢铁心中型叠装工序中单位产品电耗，单位为kWh/t；；Q硅钢-中型叠装-电：硅钢铁心中型叠装工序中电能源消费量，单位kWh；M硅钢-中型叠装:硅钢铁心中型叠装工序产品产量，单位为t
334 | IND-094 | 单位产量电耗（硅钢铁心-大型叠装） | 指标·关键工序 | 指标值 |  |  |  | 指标 / 关键工序 | 生产每t硅钢铁心，大型叠装工序耗电量 | kWh/t | 数值 | — | — | — | 电装管理要求 | 由基础数据项按公式计算 | 系统自动计算 | 关键工序 | — | 电装集控中心 | 由本指标公式决定 | 见「03-指标清单」 | q硅钢-大型叠装-电：硅钢铁心大型叠装工序中单位产品电耗，单位为kWh/t；；Q硅钢-大型叠装-电：硅钢铁心大型叠装工序中电能源消费量，单位kWh；M硅钢-大型叠装:硅钢铁心大型叠装工序产品产量，单位为t

## 03-指标清单
指标编码 | 指标名称 | 指标体系 | 所属中心 | 指标层级 | 指标定义 | 规范计算公式（按参数编码） | 最小颗粒度输入项 | 指标说明（原表） | 指标单位 | 指标类别 | 指标来源 | 指标用途 | 覆盖范围 | 所需各单位数据 | 各单位所需开展工作 | 依赖基础参数 | 开发实现要点
IND-001 | 产品碳足迹 | 整体指标 | 集采中心 | 产品 | 引用GB/T 24067、ISO14067，主要管理摇篮到大门阶段的产品碳足迹。 | 按 GB/T 24067、ISO 14067 方法核算（摇篮到大门） | — | 实时数据，产品碳足迹值 | tCo2/台套，tCo2/km等 | 产品 | 外部要求（应对CBAM及绿色招采) | 自动计算，减少收资，快速应对客户招采对碳足迹的要求 | 沈变：沈变本部、和新套管、康嘉互感器 衡变：本部、南京电研、云集电气、湖南电气、云集高压开关、新疆自控、特能建、合容电气、赛杰爱迪 新变：超高压公司、天变公司、智能电气、京津冀智能科技、珠峰硅钢 鲁缆：鲁缆本部、曙光公司 德缆：德缆 新缆：新疆电缆公司、新疆线缆厂 | 生产工单、物料、能耗数据。 | 各项目公司部署电装下发的碳足迹数据采集模块，开展实施工作，包括：（1）进行相关配置；（2）打通BOM、工单、能源类数据，进行联调。所需开展实施工作明细后续下发指导手册。 |  | 组织级口径，按项目公司分别计算后再汇总。
IND-002 | 开展产品碳足迹分析占比 | 整体指标 | 集采中心 | 工厂 | 指统计期内开展主要产品碳足迹分析的产品类别数量占主要产品类别总数的比值 | CAR-010 ÷ CAR-011 × 100 | CAR-010 CAR-011 | 月度指标。 Rcf：开展产品碳足迹分析占比； Ncf:开展主要产品碳足迹分析的产品类别数量; N:主要产品类别总数 | % | 工厂 | 国家级零碳工厂 | 支撑绿色低碳管理体系、绿色低碳发展规划、温室气体盘查、能源管理体系、清洁生产、零碳工厂、绿色工厂等工作的开展 | — | 产品碳足迹系统提供开展产品碳足迹计算的产品种类明细。从ERP系统获取各单位全部产品种类明细。 | 完成碳足迹数据采集模块的部署、配置，在电装统一部署的碳足迹在线核算及报告系统中完成能源-生产绑定工作。 | CAR-010、CAR-011 | 组织级口径，按项目公司分别计算后再汇总。
IND-003 | 综合能源消费量 | 整体指标 | 集控中心 | 工厂 | 指统计期内组织综合能源消费的总吨标准煤 | Σ( EN-015 × EN-016 ) ÷ 1000 | EN-014 EN-015 EN-016 | 月度指标 E：综合能源消耗量，单位为tce n：消耗的能源种类数 Ei:实际消耗的第i种能源量 ki:第i种能源的折标准煤系数 | tce | 工厂 | 国家级零碳工厂 | — | — | 电（包括市电和绿电）、天然气、蒸汽、热力、柴油、煤油汽油等所有消耗能源种类的消耗量。其中核算综合能源消费量时，电力折标煤系数用当量值。 | 1、各经营单位及项目公司完成电力、蒸汽、热力能源数据采集，并通过系统自动上送电装； 2、各经营单位及项目公司在集控中心开放的录入界面中按月录入购买绿电、绿证量，及按月录入难以自动采集的天然气、柴油、煤油、汽油（若能自动采集，则优先取自动采集数据，并通过系统自动上送电装）。 3、相关折标煤系数、碳排放因子由电装统一维护，各类指标电装统一计算。 | EN-014、EN-015、EN-016 | 组织级口径，按项目公司分别计算后再汇总。
IND-004 | 总碳排放量 | 整体指标 | 集控中心 | 工厂 | 指统计期内企业组织产生的二氧化碳总排放量 | ( CAR-002 + CAR-003 + CAR-004 + CAR-006 ) − ( CAR-005 + CAR-007 + CAR-008 ) | CAR-002 CAR-003 CAR-004 CAR-005 CAR-006 CAR-007 CAR-008 | 月度指标。由于电装产业在生产过程碳排放、回收利用中固碳非常少，且数据难统计，本次考虑能源碳排放。 C：二氧化碳排放量，单位为吨二氧化碳（tCO2）； C燃烧：化石燃料燃烧产生的二氧化碳排放量总和，单位为吨二氧化碳（tCO2） C过程：过程二氧化碳排放量总和，单位为吨二氧化碳（tCO2） C购入电：购入的电力所产生的二氧化碳排放，单位为吨二氧化碳（tCO2） C输出电：输出的电力所产生的二氧化碳排放，单位为吨二氧化碳（tCO2） C购入热：购入的热力所产生的二氧化碳排放，单位为吨二氧化碳（tCO2） C输出热：输出的热力所产生的二氧化碳排放，单位为吨二氧化碳（tCO2） C回收利用：化石燃料燃烧、工艺过程产生的二氧化碳经回收作为生产原料自用或作为产品外供并确保未再次排放所对应的二氧化碳排放量，单位为吨二氧化碳（tCO2） | tCO2 | 工厂 | 国家级零碳工厂 | — | — | 电（包括市电和绿电）、天然气、蒸汽、热力、柴油、煤油汽油等所有消耗能源种类的月度消耗量。电力消费量计算碳排放取省级电力平均二氧化碳排放因子。 | — | CAR-002、CAR-003、CAR-004、CAR-005、CAR-006、CAR-007、CAR-008 | 组织级口径，按项目公司分别计算后再汇总。
IND-005 | 单位能耗碳排放 | 整体指标 | 集控中心 | 工厂 | 指统计期内每消费一吨标准煤产生的二氧化碳排放量 | CAR-001 ÷ EN-013 | CAR-001 EN-013 | 月度指标。 I:单位能耗碳排放 C：二氧化碳排放量，单位为tCO2 E：综合能源消耗量，单位为tce | tCO2/tce | 工厂 | 国家级零碳工厂 | — | — | 分子与分母的核算范围须保持一致。提供电（包括市电和绿电）、天然气、蒸汽、热力、柴油、煤油汽油等所有消耗能源种类的消耗量。其中电力消费量折算标煤按照等价值计算（电力标煤系数优先使用所在省的平均发电煤耗，无法获取的，使用0.2856kgce/kWh） | — | CAR-001、EN-013 | 组织级口径，按项目公司分别计算后再汇总。
IND-006 | 非化石能源消费占比 | 整体指标 | 集控中心 | 工厂 | 指统计期内非化石能源消费量与综合能源消费量的比值 | EN-019 ÷ EN-018 × 100 | EN-019 EN-018 | 月度指标，交易绿电、绿证可纳入分子。 r：非化石能源消费占比 R:各类非化石能源消费量(不含作为原料使用的能源)，单位为tce E:综合能源消费量（不含作为原料使用的能源）,单位为tce | % | 工厂 | 国家级零碳工厂 | — | — | ①绿电等非化石能源的月度消耗量； ②电（包括市电和绿电）、天然气、蒸汽、热力、柴油、煤油汽油等所有消耗能源种类的消耗量。 | — | EN-018、EN-019 | 组织级口径，按项目公司分别计算后再汇总。
IND-007 | 非化石能源电力消费物理认定量占比 | 整体指标 | 集控中心 | 工厂 | 指统计期内具备物理可溯源条件的非化石能源电力消费量占同期总用电量的比值。 | EN-005 ÷ EN-020 × 100 | EN-005 EN-020 | 月底指标，交易绿电、绿证不纳入分子。 Eui:非化石能源电力消费物理认定量占比； Ez:具备物理可溯源条件的非化石能源电力消费量，单位为kWh; Q:总用电量，单位为千kWh | % | 工厂 | 国家级零碳工厂 | — | — | 月度总用电量和具备物理可溯源条件的非化石能源电力消耗量（如自建消纳绿电及非自建绿电直连量） | — | EN-005、EN-020 | 组织级口径，按项目公司分别计算后再汇总。
IND-008 | 单位工业增加值能耗 | 整体指标 | 集控中心 | 工厂 | 指统计期内综合能源消费量与工业增加值的比值 | EN-013 ÷ VAL-001 | EN-013 VAL-001 | 月度指标，年度重新汇算。 Enva:单位工业增加值能耗，单位为tce/万元； E：综合能源消费量，单位tce Gnva:工业增加值，单位为万元 | tce/万元 | 工厂 | 国家级零碳工厂 | — | — | ①企业月度工业增加值； ②电（包括市电和绿电）、天然气、蒸汽、热力、柴油、煤油汽油等所有消耗能源种类的消耗量。 | 各经营单位及项目公司在集控中心开放的界面中录入企业工业增加值，月度估算，年度汇算。 | EN-013、VAL-001 | 组织级口径，按项目公司分别计算后再汇总。
IND-009 | 节能装备应用占比 | 整体指标 | 集控中心 | 工厂 | 指统计期内达到或优于能效强制性国家标准 2 级水平和《重点用能产品设备能效先进水平、节能水平和准入水平》节能水平的装备累计额定总功率占纳入统计范围装备累计额定总功率的比例 | EQ-001 ÷ EQ-002 × 100 | EQ-001 EQ-002 | 月度指标。 S：节能装备应用占比； Res:达到或优于能效强制性国家标准 2 级水平和《重点用能产品设备能效先进水平、节能水平和准入水平》节能水平的装备累计额定总功率，单位为kW。 Ets:纳入统计范围装备累计额定总功率，单位为kW。纳入统计范围的装备需有适用的能效强制性国家标准，包括但不限于电动机、变压器、工业锅炉、风机、容积式空气压缩机、工业制冷设备、热泵等；无适用标准的装备不纳入统计。 | % | 工厂 | 国家级零碳工厂 | — | — | ①达到要求节能水平的装备累计额定总功率。 ②企业所有装备累计额定总功率。 | 各经营单位及项目公司在集控中心开放的界面中录入节能装备明细、所有装备明细，增量更新。 | EQ-001、EQ-002 | 组织级口径，按项目公司分别计算后再汇总。
IND-010 | 单位产值能耗 | 整体指标 | 集控中心 | 工厂 | 指统计期内综合能源消费量与产品产值的比值 | EN-013 ÷ VAL-002 | EN-013 VAL-002 | 月度指标。 g:单位产值能耗，单位为tce/万元； E：综合能源消费量，单位tce G:产品产值，单位为万元 | tce/万元 | 工厂 | 股份管理要求 | — | — | ①各单位产值，其中线缆产值到产线，从大数据平台获取，日更新。变压器产值到项目公司，从经营日报管理系统获取，日更新。 ②电（包括市电和绿电）、天然气、蒸汽、热力、柴油、煤油汽油等所有消耗能源种类的消耗量。 | 线缆产值在电装大数据平台，变压器产值在经营日报管理系统，以各经营单位及项目公司为对象进行计算。 | EN-013、VAL-002 | 组织级口径，按项目公司分别计算后再汇总。
IND-011 | 水资源消耗量 | 整体指标 | 集控中心 | 工厂 | 指企业在一定时期内，实际用于生产、生活等用途中未返回环境或未再次回用的水量 | EN-026 | — | 月度指标。 | t | 工厂 | ESG要求 | — | — | ①各单位按照月度上报实际生活生产用水量； ②有中水或其他再生水使用的单位应该考虑循环使用量经计算处理后上报集团。 | 无法通过系统上送数据的单位可以手动定期录入数据 |  | 组织级口径，按项目公司分别计算后再汇总。
IND-012 | 单位产品能耗（型号、ERP产品种类、电装产线大类） | 产品管控 | 集控中心 | 工厂 | 指统计期内综合能源总消费量与产品产量的比值 | EN-P01 ÷ OUT-P01 | EN-P01 OUT-P01 | 月度指标。 e:单位产品能耗，单位为tce/产品单位； E：综合能源消费量，单位tce M:产品产量，单位为产品单位，如万kVA、万km*mm2等 | tce/产品单位（例如万kVA、万km·mm²） | 工厂 | 电装管理要求 | 电装内部管理，实现同类型产品横向（不同单位间）、纵向（不同时间段间）对比分析，实现与行业基准、行业标杆的对比 | 沈变：沈变本部 衡变：本部、湖南电气、特能建 新变：超高压公司、天变公司、智能电气、京津冀智能科技 鲁缆：鲁缆本部、曙光公司 德缆：德缆 新缆：新疆电缆公司、新疆线缆厂 | ①订单产量、订单型号； ②订单所消耗能源量：电（包括市电和绿电）、天然气、蒸汽、热力等。 ③型号-产品种类-产线的对应关系。 | 1、各项目公司完成关键工序、车间用能的采集，并对接至本地数据采集模块； 2、各项目公司在碳足迹在线核算及报告系统，生产-能源绑定模块完成生产管理单元与能耗计量的绑定； 3、各项目公司按标准接口将生产工单传送至本地数据采集模块。 | EN-P01、OUT-P01 | 须先建立「产品型号 × ERP 产品种类 × 电装产线大类」映射并完成能源分摊。
IND-013 | 单位产品电耗 | 产品管控 | 集控中心 | 公司级 | 指统计期内电能源消费量（包括公辅设备）与产品产量的比值 | EN-P02 ÷ OUT-P01 | EN-P02 OUT-P01 | 月度指标。 q电:单位产品电耗，单位为kWh/产品单位； Q电：电能源消费量，单位kWh M:产品产量，单位为产品单位，如万kVA、万km*mm2等 | kWh/产品单位（例如万kVA、万km·mm²） | 公司级 | 电装管理要求 | — | — | ①订单产量、订单型号； ②订单所消耗电（包括市电和绿电）。 ③型号-产品种类-产线的对应关系。 | — | EN-P02、OUT-P01 | 须先建立「产品型号 × ERP 产品种类 × 电装产线大类」映射并完成能源分摊。
IND-014 | 单位产品蒸汽消耗 | 产品管控 | 集控中心 | 公司级 | 指统计期内蒸汽能源消费量与产品产量的比值 | EN-P03 ÷ OUT-P01 | EN-P03 OUT-P01 | 月度指标。 q蒸汽:单位产品蒸汽消耗，单位为GJ/产品单位； Q蒸汽：蒸汽能源消费量，单位GJ M:产品产量，单位为产品单位，如万kVA、万km*mm2等 | GJ/产品单位（例如万kVA、万km·mm²） | 公司级 | 电装管理要求 | — | — | ①订单产量、订单型号； ②订单所消耗蒸汽。 ③型号-产品种类-产线的对应关系。 | — | EN-P03、OUT-P01 | 须先建立「产品型号 × ERP 产品种类 × 电装产线大类」映射并完成能源分摊。
IND-015 | 单位产品天然气消耗 | 产品管控 | 集控中心 | 公司级 | 指统计期内天然气能源消费量与产品产量的比值 | EN-P04 ÷ OUT-P01 | EN-P04 OUT-P01 | 月度指标。 q天然气:单位产品天然气消耗，单位为m³/产品单位； Q天然气：天然气能源消费量，单位m³ M:产品产量，单位为产品单位，如万kVA、万km*mm2等 | m³/产品单位（例如万kVA、万km·mm²） | 公司级 | 电装管理要求 | — | — | ①订单产量、订单型号； ②订单所消耗天然气。 ③型号-产品种类-产线的对应关系。 | — | EN-P04、OUT-P01 | 须先建立「产品型号 × ERP 产品种类 × 电装产线大类」映射并完成能源分摊。
IND-016 | 单位产品水耗 | 产品管控 | 集控中心 | 公司级 | 指统计期内水能源消费量与产品产量的比值 | EN-P05 ÷ OUT-P01 | EN-P05 OUT-P01 | 月度指标。 q水:单位产品水耗，单位为t/产品单位； Q水：水能源消费量，单位t M:产品产量，单位为产品单位，如万kVA、万km*mm2等 | t/产品单位（例如万kVA、万km·mm²） | 公司级 | 电装管理要求 | — | — | ①订单产量、订单型号； ②订单所消耗水。 ③型号-产品种类-产线的对应关系。 | — | EN-P05、OUT-P01 | 须先建立「产品型号 × ERP 产品种类 × 电装产线大类」映射并完成能源分摊。
IND-017 | 吨铜电耗（线缆-导线-拉丝） | 关键工序 | 集控中心 | 关键工序 | 线缆导线产线，拉丝工序，拉1吨铜耗电量 | EN-KE46 ÷ OUT-KM27 | EN-KE46 OUT-KM27 | 月度指标 q线缆-导线-拉丝Cu-电：导线产线中拉丝工序单位铜电耗，单位为kWh/t； Q线缆-导线-拉丝Cu-电：导线产线中拉丝工序电能源消费量，单位kWh M线缆-导线-拉丝Cu:导线产线中拉丝工序铜产量，单位为t | kWh/t | 关键工序 | 电装管理要求 | 电装内部管理，管控高能耗工序，用指标牵引项目公司主动节能，通过数据分析挖掘节能空间 | 鲁缆本部、新疆线缆厂、德缆公司 | ①导线产线拉丝工序耗电量 ②对应耗铜量 | 采集拉丝（铜）设备的电耗，统计耗铜量，上送电装集控中心。 | EN-KE46、OUT-KM27 | 分子取「本产线-本工序」能源计量点读数，分母取同产线同工序产量/产值，两者期间必须一致。
IND-018 | 吨铝电耗（线缆-导线-拉丝） | 关键工序 | 集控中心 | 关键工序 | 线缆导线产线，拉丝工序，拉1吨铝耗电量 | EN-KE47 ÷ OUT-KM28 | EN-KE47 OUT-KM28 | 月度指标 q线缆-导线-拉丝Al-电：导线产线中拉丝工序单位铝电耗，单位为kWh/t； Q线缆-导线-拉丝Al-电：导线产线中拉丝工序电能源消费量，单位kWh M线缆-导线-拉丝Al:导线产线中拉丝工序铝产量，单位为t | kWh/t | 关键工序 | 电装管理要求 | — | — | ①导线产线拉丝工序耗电量 ②对应耗铝量 | 采集拉丝（铝）设备的电耗，统计耗铝量，上送电装集控中心。 | EN-KE47、OUT-KM28 | 分子取「本产线-本工序」能源计量点读数，分母取同产线同工序产量/产值，两者期间必须一致。
IND-019 | 吨铜电耗（线缆-布电线-拉丝） | 关键工序 | 集控中心 | 关键工序 | 线缆布电线产线，拉丝工序，拉1吨铜耗电量 | EN-KE48 ÷ OUT-KM29 | EN-KE48 OUT-KM29 | 月度指标 q线缆-布电线-拉丝Cu-电：布电线产线中拉丝工序单位铜电耗，单位为kWh/t； Q线缆-布电线-拉丝Cu-电：布电线产线中拉丝工序电能源消费量，单位kWh M线缆-布电线-拉丝Cu:布电线产线中拉丝工序铜产量，单位为t | kWh/t | 关键工序 | 电装管理要求 | — | 鲁缆本部、新疆线缆厂、新疆电缆、德缆公司 | ①布电线产线拉丝工序耗电量 ②对应耗铜量 | 采集拉丝（铜）设备的电耗，统计耗铜量，上送电装集控中心。 | EN-KE48、OUT-KM29 | 分子取「本产线-本工序」能源计量点读数，分母取同产线同工序产量/产值，两者期间必须一致。
IND-020 | 吨铝电耗（线缆-布电线-拉丝） | 关键工序 | 集控中心 | 关键工序 | 线缆布电线产线，拉丝工序，拉1吨铝耗电量 | EN-KE49 ÷ OUT-KM30 | EN-KE49 OUT-KM30 | 月度指标 q线缆-布电线-拉丝Al-电：布电线产线中拉丝工序单位铝电耗，单位为kWh/t； Q线缆-布电线-拉丝Al-电：布电线产线中拉丝工序电能源消费量，单位kWh M线缆-布电线-拉丝Al:布电线产线中拉丝工序铝产量，单位为t | kWh/t | 关键工序 | 电装管理要求 | — | — | ①布电线产线拉丝工序耗电量 ②对应耗铝量 | 采集拉丝（铝）设备的电耗，统计耗铝量，上送电装集控中心。 | EN-KE49、OUT-KM30 | 分子取「本产线-本工序」能源计量点读数，分母取同产线同工序产量/产值，两者期间必须一致。
IND-021 | 吨铜电耗（线缆-高压电缆-拉丝） | 关键工序 | 集控中心 | 关键工序 | 线缆高压电缆产线，拉丝工序，拉1吨铜耗电量 | EN-KE57 ÷ OUT-KM38 | EN-KE57 OUT-KM38 | 月度指标 q线缆-高压电缆-拉丝Cu-电：高压电缆产线中拉丝工序单位铜电耗，单位为kWh/t； Q线缆-高压电缆-拉丝Cu-电：高压电缆产线中拉丝工序电能源消费量，单位kWh M线缆-高压电缆-拉丝Cu:高压电缆产线中拉丝工序铜产量，单位为t | kWh/t | 关键工序 | 电装管理要求 | — | 鲁缆本部 | ①高压电缆产线拉丝工序耗电量 ②对应耗铜量 | 采集拉丝（铜）设备的电耗，统计耗铜量，上送电装集控中心。 | EN-KE57、OUT-KM38 | 分子取「本产线-本工序」能源计量点读数，分母取同产线同工序产量/产值，两者期间必须一致。
IND-022 | 吨铝电耗（线缆-高压电缆-拉丝） | 关键工序 | 集控中心 | 关键工序 | 线缆高压电缆产线，拉丝工序，拉1吨铝耗电量 | EN-KE58 ÷ OUT-KM39 | EN-KE58 OUT-KM39 | 月度指标 q线缆-高压电缆-拉丝Al-电：高压电缆产线中拉丝工序单位铝电耗，单位为kWh/t； Q线缆-高压电缆-拉丝Al-电：高压电缆产线中拉丝工序电能源消费量，单位kWh M线缆-高压电缆-拉丝Al:高压电缆产线中拉丝工序铝产量，单位为t | kWh/t | 关键工序 | 电装管理要求 | — | — | ①高压电缆产线拉丝工序耗电量 ②对应耗铝量 | 采集拉丝（铝）设备的电耗，统计耗铝量，上送电装集控中心。 | EN-KE58、OUT-KM39 | 分子取「本产线-本工序」能源计量点读数，分母取同产线同工序产量/产值，两者期间必须一致。
IND-023 | 高压交联（干法）（线缆-高压电缆-交联） | 关键工序 | 集控中心 | 关键工序 | 线缆高压电缆产线，交联工序，单位产量耗电量。 | EN-KE56 ÷ OUT-KM37 | EN-KE56 OUT-KM37 | 月度指标 q线缆-高压电缆-交联-电：高压电缆产线中交联工序单位产品电耗，单位为kWh/km*mm2； Q线缆-高压电缆-交联-电：高压电缆产线中交联工序电能源消费量，单位kWh M线缆-高压电缆-交联:高压电缆产线中交联工序产品产量，单位为km*mm2 | kWh/km·mm² | 关键工序 | 电装管理要求 | — | — | ①高压电缆产线交联工序耗电量 ②对应线缆产量。ERP里有，入库的公里数*截面，km*mm2 | 采集高压产线交联设备的电耗，统计对应线缆产量，上送电装集控中心。 | EN-KE56、OUT-KM37 | 分子取「本产线-本工序」能源计量点读数，分母取同产线同工序产量/产值，两者期间必须一致。
IND-024 | 吨铜电耗（线缆-中压电缆-拉丝） | 关键工序 | 集控中心 | 关键工序 | 线缆中压电缆产线，拉丝工序，拉1吨铜耗电量 | EN-KE42 ÷ OUT-KM23 | EN-KE42 OUT-KM23 | 月度指标 q线缆-中压电缆-拉丝Cu-电：中压电缆产线中拉丝工序单位铜电耗，单位为kWh/t； Q线缆-中压电缆-拉丝Cu-电：中压电缆产线中拉丝工序电能源消费量，单位kWh M线缆-中压电缆-拉丝Cu:中压电缆产线中拉丝工序铜产量，单位为t | kWh/t | 关键工序 | 电装管理要求 | — | 鲁缆本部、新疆线缆厂、新疆电缆、德缆公司 | ①中压电缆产线拉丝工序耗电量 ②对应耗铜量 | 采集拉丝（铜）设备的电耗，统计耗铜量，上送电装集控中心。 | EN-KE42、OUT-KM23 | 分子取「本产线-本工序」能源计量点读数，分母取同产线同工序产量/产值，两者期间必须一致。
IND-025 | 吨铝电耗（线缆-中压电缆-拉丝） | 关键工序 | 集控中心 | 关键工序 | 线缆中压电缆产线，拉丝工序，拉1吨铝耗电量 | EN-KE43 ÷ OUT-KM24 | EN-KE43 OUT-KM24 | 月度指标 q线缆-中压电缆-拉丝Al-电：中压电缆产线中拉丝工序单位铝电耗，单位为kWh/t； Q线缆-中压电缆-拉丝Al-电：中压电缆产线中拉丝工序电能源消费量，单位kWh M线缆-中压电缆-拉丝Al:中压电缆产线中拉丝工序铝产量，单位为t | kWh/t | 关键工序 | 电装管理要求 | — | — | ①中压电缆产线拉丝工序耗电量 ②对应耗铝量 | 采集拉丝（铝）设备的电耗，统计耗铝量，上送电装集控中心。 | EN-KE43、OUT-KM24 | 分子取「本产线-本工序」能源计量点读数，分母取同产线同工序产量/产值，两者期间必须一致。
IND-026 | 中压交联（干法）（线缆-中压电缆-交联） | 关键工序 | 集控中心 | 关键工序 | 线缆中压电缆产线，交联工序，单位产量耗电量。 | EN-KE41 ÷ OUT-KM22 | EN-KE41 OUT-KM22 | 月度指标 q线缆-中压电缆-交联-电：中压电缆产线中交联工序单位产品电耗，单位为kWh/km*mm2； Q线缆-中压电缆-交联-电：中压电缆产线中交联工序电能源消费量，单位kWh M线缆-中压电缆-交联:中压电缆产线中交联工序产品产量，单位为km*mm2 | kWh/km·mm² | 关键工序 | 电装管理要求 | — | — | ①中压电缆产线交联工序耗电量 ②对应线缆产量。ERP里有，入库的公里数*截面，km*mm2 | 采集中压产线交联设备的电耗，统计对应线缆产量，上送电装集控中心。 | EN-KE41、OUT-KM22 | 分子取「本产线-本工序」能源计量点读数，分母取同产线同工序产量/产值，两者期间必须一致。
IND-027 | 吨铜电耗（线缆-低压电缆-拉丝） | 关键工序 | 集控中心 | 关键工序 | 线缆低压电缆产线，拉丝工序，拉1吨铜耗电量 | EN-KE44 ÷ OUT-KM25 | EN-KE44 OUT-KM25 | 月度指标 q线缆-低压电缆-拉丝Cu-电：低压电缆产线中拉丝工序单位铜电耗，单位为kWh/t； Q线缆-低压电缆-拉丝Cu-电：低压电缆产线中拉丝工序电能源消费量，单位kWh M线缆-低压电缆-拉丝Cu:低压电缆产线中拉丝工序铜产量，单位为t | kWh/t | 关键工序 | 电装管理要求 | — | — | ①低压电缆产线拉丝工序耗电量 ②对应耗铜量 | 采集拉丝（铜）设备的电耗，统计耗铜量，上送电装集控中心。 | EN-KE44、OUT-KM25 | 分子取「本产线-本工序」能源计量点读数，分母取同产线同工序产量/产值，两者期间必须一致。
IND-028 | 吨铝电耗（线缆-低压电缆-拉丝） | 关键工序 | 集控中心 | 关键工序 | 线缆低压电缆产线，拉丝工序，拉1吨铝耗电量 | EN-KE45 ÷ OUT-KM26 | EN-KE45 OUT-KM26 | 月度指标 q线缆-低压电缆-拉丝Al-电：低压电缆产线中拉丝工序单位铝电耗，单位为kWh/t； Q线缆-低压电缆-拉丝Al-电：低压电缆产线中拉丝工序电能源消费量，单位kWh M线缆-低压电缆-拉丝Al:低压电缆产线中拉丝工序铝产量，单位为t | kWh/t | 关键工序 | 电装管理要求 | — | — | ①低压电缆产线拉丝工序耗电量 ②对应耗铝量 | 采集拉丝（铝）设备的电耗，统计耗铝量，上送电装集控中心。 | EN-KE45、OUT-KM26 | 分子取「本产线-本工序」能源计量点读数，分母取同产线同工序产量/产值，两者期间必须一致。
IND-029 | 吨铜电耗（线缆-特种电缆-拉丝） | 关键工序 | 集控中心 | 关键工序 | 线缆特种电缆产线，拉丝工序，拉1吨铜耗电量 | EN-KE52 ÷ OUT-KM33 | EN-KE52 OUT-KM33 | 月度指标 q线缆-特种电缆-拉丝Cu-电：特种电缆产线中拉丝工序单位铜电耗，单位为kWh/t； Q线缆-特种电缆-拉丝Cu-电：特种电缆产线中拉丝工序电能源消费量，单位kWh M线缆-特种电缆-拉丝Cu:特种电缆产线中拉丝工序铜产量，单位为t | kWh/t | 关键工序 | 电装管理要求 | — | — | ①特种电缆产线拉丝工序耗电量 ②对应耗铜量 | 采集拉丝（铜）设备的电耗，统计耗铜量，上送电装集控中心。 | EN-KE52、OUT-KM33 | 分子取「本产线-本工序」能源计量点读数，分母取同产线同工序产量/产值，两者期间必须一致。
IND-030 | 吨铝电耗（线缆-特种电缆-拉丝） | 关键工序 | 集控中心 | 关键工序 | 线缆特种电缆产线，拉丝工序，拉1吨铝耗电量 | EN-KE53 ÷ OUT-KM34 | EN-KE53 OUT-KM34 | 月度指标 q线缆-特种电缆-拉丝Al-电：特种电缆产线中拉丝工序单位铝电耗，单位为kWh/t； Q线缆-特种电缆-拉丝Al-电：特种电缆产线中拉丝工序电能源消费量，单位kWh M线缆-特种电缆-拉丝Al:特种电缆产线中拉丝工序铝产量，单位为t | kWh/t | 关键工序 | 电装管理要求 | — | — | ①特种电缆产线拉丝工序耗电量 ②对应耗铝量 | 采集拉丝（铝）设备的电耗，统计耗铝量，上送电装集控中心。 | EN-KE53、OUT-KM34 | 分子取「本产线-本工序」能源计量点读数，分母取同产线同工序产量/产值，两者期间必须一致。
IND-031 | 吨铜电耗（线缆-装备电缆-拉丝） | 关键工序 | 集控中心 | 关键工序 | 线缆装备电缆产线，拉丝工序，拉1吨铜耗电量 | EN-KE54 ÷ OUT-KM35 | EN-KE54 OUT-KM35 | 月度指标 q线缆-装备电缆-拉丝Cu-电：装备电缆产线中拉丝工序单位铜电耗，单位为kWh/t； Q线缆-装备电缆-拉丝Cu-电：装备电缆产线中拉丝工序电能源消费量，单位kWh M线缆-装备电缆-拉丝Cu:装备电缆产线中拉丝工序铜产量，单位为t | kWh/t | 关键工序 | 电装管理要求 | — | — | ①装备电缆产线拉丝工序耗电量 ②对应耗铜量 | 采集拉丝（铜）设备的电耗，统计耗铜量，上送电装集控中心。 | EN-KE54、OUT-KM35 | 分子取「本产线-本工序」能源计量点读数，分母取同产线同工序产量/产值，两者期间必须一致。
IND-032 | 吨铝电耗（线缆-装备电缆-拉丝） | 关键工序 | 集控中心 | 关键工序 | 线缆装备电缆产线，拉丝工序，拉1吨铝耗电量 | EN-KE55 ÷ OUT-KM36 | EN-KE55 OUT-KM36 | 月度指标 q线缆-装备电缆-拉丝Al-电：装备电缆产线中拉丝工序单位铝电耗，单位为kWh/t； Q线缆-装备电缆-拉丝Al-电：装备电缆产线中拉丝工序电能源消费量，单位kWh M线缆-装备电缆-拉丝Al:装备电缆产线中拉丝工序铝产量，单位为t | kWh/t | 关键工序 | 电装管理要求 | — | — | ①装备电缆产线拉丝工序耗电量 ②对应耗铝量 | 采集拉丝（铝）设备的电耗，统计耗铝量，上送电装集控中心。 | EN-KE55、OUT-KM36 | 分子取「本产线-本工序」能源计量点读数，分母取同产线同工序产量/产值，两者期间必须一致。
IND-033 | 吨铜电耗（线缆-橡套电缆-拉丝） | 关键工序 | 集控中心 | 关键工序 | 线缆橡套电缆产线，拉丝工序，拉1吨铜耗电量 | EN-KE50 ÷ OUT-KM31 | EN-KE50 OUT-KM31 | 月度指标 q线缆-橡套电缆-拉丝Cu-电：橡套电缆产线中拉丝工序单位铜电耗，单位为kWh/t； Q线缆-橡套电缆-拉丝Cu-电：橡套电缆产线中拉丝工序电能源消费量，单位kWh M线缆-橡套电缆-拉丝Cu:橡套电缆产线中拉丝工序铜产量，单位为t | kWh/t | 关键工序 | 电装管理要求 | — | 鲁缆本部、新疆线缆厂、德缆公司 | ①橡套电缆产线拉丝工序耗电量 ②对应耗铜量 | 采集拉丝（铜）设备的电耗，统计耗铜量，上送电装集控中心。 | EN-KE50、OUT-KM31 | 分子取「本产线-本工序」能源计量点读数，分母取同产线同工序产量/产值，两者期间必须一致。
IND-034 | 吨铝电耗（线缆-橡套电缆-拉丝） | 关键工序 | 集控中心 | 关键工序 | 线缆橡套电缆产线，拉丝工序，拉1吨铝耗电量 | EN-KE51 ÷ OUT-KM32 | EN-KE51 OUT-KM32 | 月度指标 q线缆-橡套电缆-拉丝Al-电：橡套电缆产线中拉丝工序单位铝电耗，单位为kWh/t； Q线缆-橡套电缆-拉丝Al-电：橡套电缆产线中拉丝工序电能源消费量，单位kWh M线缆-橡套电缆-拉丝Al:橡套电缆产线中拉丝工序铝产量，单位为t | kWh/t | 关键工序 | 电装管理要求 | — | — | ①橡套电缆产线拉丝工序耗电量 ②对应耗铝量 | 采集拉丝（铝）设备的电耗，统计耗铝量，上送电装集控中心。 | EN-KE51、OUT-KM32 | 分子取「本产线-本工序」能源计量点读数，分母取同产线同工序产量/产值，两者期间必须一致。
IND-035 | 单位产量能耗（变压器-特高压-器身干燥） | 关键工序 | 集控中心 | 关键工序 | 变压器特高压产线器身干燥工序每万kVA综合能耗 | EN-KT02 ÷ OUT-KM01 | EN-KT02 OUT-KM01 | 月度指标。 e变-特高压-器身干燥:变压器特高压产线器身干燥工序单位产品能耗，单位为tce/万kVA； E变-特高压-器身干燥：变压器特高压产线器身干燥工序综合能源消费量，单位tce M变-特高压-器身干燥:变压器特高压产线器身干燥工序产品产量，单位为万kVA | tce/万kVA | 关键工序 | 电装管理要求 | — | 沈变本部、衡变本部、新变超高压公司 | ①变压器特高压产线器身干燥工序耗电量、蒸汽消耗量 ②对应变压器产量。 | 采集器身干燥设备的电耗、蒸汽消耗。统计对应变压器产量，上送电装集控中心。 | EN-KT02、OUT-KM01 | 分子取「本产线-本工序」能源计量点读数，分母取同产线同工序产量/产值，两者期间必须一致。
IND-036 | 单位产量电耗（变压器-特高压-器身干燥） | 关键工序 | 集控中心 | 关键工序 | 变压器特高压产线器身干燥工序每万kVA电耗 | EN-KE15 ÷ OUT-KM01 | EN-KE15 OUT-KM01 | 月度指标 q变-特高压-器身干燥-电：变压器特高压产线器身干燥工序中单位产品电耗，单位为kWh/万kVA； Q变-特高压-器身干燥-电：变压器特高压产线器身干燥工序中电能源消费量，单位kWh M变-特高压-器身干燥:变压器特高压产线器身干燥工序产品产量，单位为万kVA | kWh/万kVA | 关键工序 | 电装管理要求 | — | — | ①变压器特高压产线器身干燥工序耗电量 ②对应变压器产量。 | — | EN-KE15、OUT-KM01 | 分子取「本产线-本工序」能源计量点读数，分母取同产线同工序产量/产值，两者期间必须一致。
IND-037 | 单位产量蒸汽耗（变压器-特高压-器身干燥） | 关键工序 | 集控中心 | 关键工序 | 变压器特高压产线器身干燥工序每万kVA蒸汽耗 | EN-KS02 ÷ OUT-KM01 | EN-KS02 OUT-KM01 | 月度指标 q变-特高压-器身干燥-蒸汽：变压器特高压产线器身干燥工序中单位产品蒸汽耗，单位为t/万kVA； Q变-特高压-器身干燥-蒸汽：变压器特高压产线器身干燥工序中蒸汽能源消费量，单位t M变-特高压-器身干燥:变压器特高压产线器身干燥工序产品产量，单位为万kVA | t/万kVA | 关键工序 | 电装管理要求 | — | — | ①变压器特高压产线器身干燥工序蒸汽消耗量 ②对应变压器产量。 | — | EN-KS02、OUT-KM01 | 分子取「本产线-本工序」能源计量点读数，分母取同产线同工序产量/产值，两者期间必须一致。
IND-038 | 单位产量能耗（变压器-特高压-试验） | 关键工序 | 集控中心 | 关键工序 | 变压器特高压产线试验工序每万kVA综合能耗 | EN-KT03 ÷ OUT-KM02 | EN-KT03 OUT-KM02 | 月度指标。 e变-特高压-试验:变压器特高压产线试验工序单位产品能耗，单位为tce/万kVA； E变-特高压-试验：变压器特高压产线试验工序综合能源消费量，单位tce M变-特高压-试验:变压器特高压产线试验工序产品产量，单位为万kVA | tce/万kVA | 关键工序 | 电装管理要求 | — | — | ①变压器特高压产线试验工序耗电量 ②对应变压器产量。 | 采集试验设备的电耗。统计对应变压器产量，上送电装集控中心。 | EN-KT03、OUT-KM02 | 分子取「本产线-本工序」能源计量点读数，分母取同产线同工序产量/产值，两者期间必须一致。
IND-039 | 单位产量电耗（变压器-特高压-试验） | 关键工序 | 集控中心 | 关键工序 | 变压器特高压产线试验工序每万kVA电耗 | EN-KE16 ÷ OUT-KM02 | EN-KE16 OUT-KM02 | 月度指标 q变-特高压-试验-电：变压器特高压产线试验工序中单位产品电耗，单位为kWh/万kVA； Q变-特高压-试验-电：变压器特高压产线试验工序中电能源消费量，单位kWh M变-特高压-试验:变压器特高压产线试验工序产品产量，单位为万kVA | kWh/万kVA | 关键工序 | 电装管理要求 | — | — | — | — | EN-KE16、OUT-KM02 | 分子取「本产线-本工序」能源计量点读数，分母取同产线同工序产量/产值，两者期间必须一致。
IND-040 | 单位产量能耗（变压器-超高压-器身干燥） | 关键工序 | 集控中心 | 关键工序 | 变压器超高压产线器身干燥工序每万kVA综合能耗 | EN-KT04 ÷ OUT-KM03 | EN-KT04 OUT-KM03 | 月度指标。 e变-超高压-器身干燥:变压器超高压产线器身干燥工序单位产品能耗，单位为tce/万kVA； E变-超高压-器身干燥：变压器超高压产线器身干燥工序综合能源消费量，单位tce M变-超高压-器身干燥:变压器超高压产线器身干燥工序产品产量，单位为万kVA | tce/万kVA | 关键工序 | 电装管理要求 | — | 沈变本部、衡变本部、衡变特能建、新变超高压公司 | ①变压器超高压产线器身干燥工序耗电量、蒸汽消耗量 ②对应变压器产量。 | 采集器身干燥设备的电耗、蒸汽消耗。统计对应变压器产量，上送电装集控中心。 | EN-KT04、OUT-KM03 | 分子取「本产线-本工序」能源计量点读数，分母取同产线同工序产量/产值，两者期间必须一致。
IND-041 | 单位产量电耗（变压器-超高压-器身干燥） | 关键工序 | 集控中心 | 关键工序 | 变压器超高压产线器身干燥工序每万kVA电耗 | EN-KE17 ÷ OUT-KM03 | EN-KE17 OUT-KM03 | 月度指标 q变-超高压-器身干燥-电：变压器超高压产线器身干燥工序中单位产品电耗，单位为kWh/万kVA； Q变-超高压-器身干燥-电：变压器超高压产线器身干燥工序中电能源消费量，单位kWh M变-超高压-器身干燥:变压器超高压产线器身干燥工序产品产量，单位为万kVA | kWh/万kVA | 关键工序 | 电装管理要求 | — | — | ①变压器超高压产线器身干燥工序耗电量 ②对应变压器产量。 | — | EN-KE17、OUT-KM03 | 分子取「本产线-本工序」能源计量点读数，分母取同产线同工序产量/产值，两者期间必须一致。
IND-042 | 单位产量蒸汽耗（变压器-超高压-器身干燥） | 关键工序 | 集控中心 | 关键工序 | 变压器超高压产线器身干燥工序每万kVA蒸汽耗 | EN-KS03 ÷ OUT-KM03 | EN-KS03 OUT-KM03 | 月度指标 q变-超高压-器身干燥-蒸汽：变压器超高压产线器身干燥工序中单位产品蒸汽耗，单位为t/万kVA； Q变-超高压-器身干燥-蒸汽：变压器超高压产线器身干燥工序中蒸汽能源消费量，单位t M变-超高压-器身干燥:变压器超高压产线器身干燥工序产品产量，单位为万kVA | t/万kVA | 关键工序 | 电装管理要求 | — | — | ①变压器超高压产线器身干燥工序蒸汽消耗量 ②对应变压器产量。 | — | EN-KS03、OUT-KM03 | 分子取「本产线-本工序」能源计量点读数，分母取同产线同工序产量/产值，两者期间必须一致。
IND-043 | 单位产量能耗（变压器-超高压-试验） | 关键工序 | 集控中心 | 关键工序 | 变压器超高压产线试验工序每万kVA综合能耗 | EN-KT05 ÷ OUT-KM04 | EN-KT05 OUT-KM04 | 月度指标。 e变-超高压-试验:变压器超高压产线试验工序单位产品能耗，单位为tce/万kVA； E变-超高压-试验：变压器超高压产线试验工序综合能源消费量，单位tce M变-超高压-试验:变压器超高压产线试验工序产品产量，单位为万kVA | tce/万kVA | 关键工序 | 电装管理要求 | — | — | ①变压器超高压产线试验工序耗电量 ②对应变压器产量。 | 采集试验设备的电耗。统计对应变压器产量，上送电装集控中心。 | EN-KT05、OUT-KM04 | 分子取「本产线-本工序」能源计量点读数，分母取同产线同工序产量/产值，两者期间必须一致。
IND-044 | 单位产量电耗（变压器-超高压-试验） | 关键工序 | 集控中心 | 关键工序 | 变压器超高压产线试验工序每万kVA电耗 | EN-KE18 ÷ OUT-KM04 | EN-KE18 OUT-KM04 | 月度指标 q变-超高压-试验-电：变压器超高压产线试验工序中单位产品电耗，单位为kWh/万kVA； Q变-超高压-试验-电：变压器超高压产线试验工序中电能源消费量，单位kWh M变-超高压-试验:变压器超高压产线试验工序产品产量，单位为万kVA | kWh/万kVA | 关键工序 | 电装管理要求 | — | — | — | — | EN-KE18、OUT-KM04 | 分子取「本产线-本工序」能源计量点读数，分母取同产线同工序产量/产值，两者期间必须一致。
IND-045 | 单位产量能耗（变压器-高压-器身干燥） | 关键工序 | 集控中心 | 关键工序 | 变压器高压产线器身干燥工序每万kVA综合能耗 | EN-KT14 ÷ OUT-KM13 | EN-KT14 OUT-KM13 | 月度指标。 e变-高压-器身干燥:变压器高压产线器身干燥工序单位产品能耗，单位为tce/万kVA； E变-高压-器身干燥：变压器高压产线器身干燥工序综合能源消费量，单位tce M变-高压-器身干燥:变压器高压产线器身干燥工序产品产量，单位为万kVA | tce/万kVA | 关键工序 | 电装管理要求 | — | 沈变本部、衡变本部、衡变特能建、新变超高压公司、新变智能电气、新变京津冀科技 | ①变压器高压产线器身干燥工序耗电量、蒸汽消耗量 ②对应变压器产量。 | 采集器身干燥设备的电耗、蒸汽消耗。统计对应变压器产量，上送电装集控中心。 | EN-KT14、OUT-KM13 | 分子取「本产线-本工序」能源计量点读数，分母取同产线同工序产量/产值，两者期间必须一致。
IND-046 | 单位产量电耗（变压器-高压-器身干燥） | 关键工序 | 集控中心 | 关键工序 | 变压器高压产线器身干燥工序每万kVA电耗 | EN-KE27 ÷ OUT-KM13 | EN-KE27 OUT-KM13 | 月度指标 q变-高压-器身干燥-电：变压器高压产线器身干燥工序中单位产品电耗，单位为kWh/万kVA； Q变-高压-器身干燥-电：变压器高压产线器身干燥工序中电能源消费量，单位kWh M变-高压-器身干燥:变压器高压产线器身干燥工序产品产量，单位为万kVA | kWh/万kVA | 关键工序 | 电装管理要求 | — | — | ①变压器高压产线器身干燥工序耗电量 ②对应变压器产量。 | — | EN-KE27、OUT-KM13 | 分子取「本产线-本工序」能源计量点读数，分母取同产线同工序产量/产值，两者期间必须一致。
IND-047 | 单位产量蒸汽耗（变压器-高压-器身干燥） | 关键工序 | 集控中心 | 关键工序 | 变压器高压产线器身干燥工序每万kVA蒸汽耗 | EN-KS04 ÷ OUT-KM13 | EN-KS04 OUT-KM13 | 月度指标 q变-高压-器身干燥-蒸汽：变压器高压产线器身干燥工序中单位产品蒸汽耗，单位为t/万kVA； Q变-高压-器身干燥-蒸汽：变压器高压产线器身干燥工序中蒸汽能源消费量，单位t M变-高压-器身干燥:变压器高压产线器身干燥工序产品产量，单位为万kVA | t/万kVA | 关键工序 | 电装管理要求 | — | — | ①变压器高压产线器身干燥工序蒸汽消耗量 ②对应变压器产量。 | — | EN-KS04、OUT-KM13 | 分子取「本产线-本工序」能源计量点读数，分母取同产线同工序产量/产值，两者期间必须一致。
IND-048 | 单位产量能耗（变压器-高压-试验） | 关键工序 | 集控中心 | 关键工序 | 变压器高压产线试验工序每万kVA综合能耗 | EN-KT15 ÷ OUT-KM14 | EN-KT15 OUT-KM14 | 月度指标。 e变-高压-试验:变压器高压产线试验工序单位产品能耗，单位为tce/万kVA； E变-高压-试验：变压器高压产线试验工序综合能源消费量，单位tce M变-高压-试验:变压器高压产线试验工序产品产量，单位为万kVA | tce/万kVA | 关键工序 | 电装管理要求 | — | — | ①变压器高压产线试验工序耗电量 ②对应变压器产量。 | 采集试验设备的电耗。统计对应变压器产量，上送电装集控中心。 | EN-KT15、OUT-KM14 | 分子取「本产线-本工序」能源计量点读数，分母取同产线同工序产量/产值，两者期间必须一致。
IND-049 | 单位产量电耗（变压器-高压-试验） | 关键工序 | 集控中心 | 关键工序 | 变压器高压产线试验工序每万kVA电耗 | EN-KE28 ÷ OUT-KM14 | EN-KE28 OUT-KM14 | 月度指标 q变-高压-试验-电：变压器高压产线试验工序中单位产品电耗，单位为kWh/万kVA； Q变-高压-试验-电：变压器高压产线试验工序中电能源消费量，单位kWh M变-高压-试验:变压器高压产线试验工序产品产量，单位为万kVA | kWh/万kVA | 关键工序 | 电装管理要求 | — | — | — | — | EN-KE28、OUT-KM14 | 分子取「本产线-本工序」能源计量点读数，分母取同产线同工序产量/产值，两者期间必须一致。
IND-050 | 单位产量能耗（变压器-配变箱变-器身干燥） | 关键工序 | 集控中心 | 关键工序 | 变压器配变箱变产线器身干燥工序每万kVA综合能耗 | EN-KT12 ÷ OUT-KM11 | EN-KT12 OUT-KM11 | 月度指标。 e变-配变箱变-器身干燥:变压器配变箱变产线器身干燥工序单位产品能耗，单位为tce/万kVA； E变-配变箱变-器身干燥：变压器配变箱变产线器身干燥工序综合能源消费量，单位tce M变-配变箱变-器身干燥:变压器配变箱变产线器身干燥工序产品产量，单位为万kVA | tce/万kVA | 关键工序 | 电装管理要求 | — | 衡变湖南电气、新变天变公司、新变智能电气、新变京津冀科技 | ①变压器配变箱变产线器身干燥工序耗电量 ②对应变压器产量。 | 采集器身干燥设备的电耗。统计对应变压器产量，上送电装集控中心。 | EN-KT12、OUT-KM11 | 分子取「本产线-本工序」能源计量点读数，分母取同产线同工序产量/产值，两者期间必须一致。
IND-051 | 单位产量电耗（变压器-配变箱变-器身干燥） | 关键工序 | 集控中心 | 关键工序 | 变压器配变箱变产线器身干燥工序每万kVA电耗 | EN-KE25 ÷ OUT-KM11 | EN-KE25 OUT-KM11 | 月度指标 q变-配变箱变-器身干燥-电：变压器配变箱变产线器身干燥工序中单位产品电耗，单位为kWh/万kVA； Q变-配变箱变-器身干燥-电：变压器配变箱变产线器身干燥工序中电能源消费量，单位kWh M变-配变箱变-器身干燥:变压器配变箱变产线器身干燥工序产品产量，单位为万kVA | kWh/万kVA | 关键工序 | 电装管理要求 | — | — | — | — | EN-KE25、OUT-KM11 | 分子取「本产线-本工序」能源计量点读数，分母取同产线同工序产量/产值，两者期间必须一致。
IND-052 | 单位产量能耗（变压器-配变箱变-试验） | 关键工序 | 集控中心 | 关键工序 | 变压器配变箱变产线试验工序每万kVA综合能耗 | EN-KT13 ÷ OUT-KM12 | EN-KT13 OUT-KM12 | 月度指标。 e变-配变箱变-试验:变压器配变箱变产线试验工序单位产品能耗，单位为tce/万kVA； E变-配变箱变-试验：变压器配变箱变产线试验工序综合能源消费量，单位tce M变-配变箱变-试验:变压器配变箱变产线试验工序产品产量，单位为万kVA | tce/万kVA | 关键工序 | 电装管理要求 | — | — | ①变压器配变箱变产线试验工序耗电量 ②对应变压器产量。 | 采集试验设备的电耗。统计对应变压器产量，上送电装集控中心。 | EN-KT13、OUT-KM12 | 分子取「本产线-本工序」能源计量点读数，分母取同产线同工序产量/产值，两者期间必须一致。
IND-053 | 单位产量电耗（变压器-配变箱变-试验） | 关键工序 | 集控中心 | 关键工序 | 变压器配变箱变产线试验工序每万kVA电耗 | EN-KE26 ÷ OUT-KM12 | EN-KE26 OUT-KM12 | 月度指标 q变-配变箱变-试验-电：变压器配变箱变产线试验工序中单位产品电耗，单位为kWh/万kVA； Q变-配变箱变-试验-电：变压器配变箱变产线试验工序中电能源消费量，单位kWh M变-配变箱变-试验:变压器配变箱变产线试验工序产品产量，单位为万kVA | kWh/万kVA | 关键工序 | 电装管理要求 | — | — | — | — | EN-KE26、OUT-KM12 | 分子取「本产线-本工序」能源计量点读数，分母取同产线同工序产量/产值，两者期间必须一致。
IND-054 | 单位产量能耗（变压器-配变中特-器身干燥） | 关键工序 | 集控中心 | 关键工序 | 变压器配变中特产线器身干燥工序每万kVA综合能耗 | EN-KT06 ÷ OUT-KM05 | EN-KT06 OUT-KM05 | 月度指标。 e变-配变中特-器身干燥:变压器配变中特产线器身干燥工序单位产品能耗，单位为tce/万kVA； E变-配变中特-器身干燥：变压器配变中特产线器身干燥工序综合能源消费量，单位tce M变-配变中特-器身干燥:变压器配变中特产线器身干燥工序产品产量，单位为万kVA | tce/万kVA | 关键工序 | 电装管理要求 | — | 衡变湖南电气、衡变特能建、新变智能电气、新变京津冀科技 | ①变压器配变中特产线器身干燥工序耗电量 ②对应变压器产量。 | 采集器身干燥设备的电耗。统计对应变压器产量，上送电装集控中心。 | EN-KT06、OUT-KM05 | 分子取「本产线-本工序」能源计量点读数，分母取同产线同工序产量/产值，两者期间必须一致。
IND-055 | 单位产量电耗（变压器-配变中特-器身干燥） | 关键工序 | 集控中心 | 关键工序 | 变压器配变中特产线器身干燥工序每万kVA电耗 | EN-KE19 ÷ OUT-KM05 | EN-KE19 OUT-KM05 | 月度指标 q变-配变中特-器身干燥-电：变压器配变中特产线器身干燥工序中单位产品电耗，单位为kWh/万kVA； Q变-配变中特-器身干燥-电：变压器配变中特产线器身干燥工序中电能源消费量，单位kWh M变-配变中特-器身干燥:变压器配变中特产线器身干燥工序产品产量，单位为万kVA | kWh/万kVA | 关键工序 | 电装管理要求 | — | — | — | — | EN-KE19、OUT-KM05 | 分子取「本产线-本工序」能源计量点读数，分母取同产线同工序产量/产值，两者期间必须一致。
IND-056 | 单位产量能耗（变压器-配变中特-试验） | 关键工序 | 集控中心 | 关键工序 | 变压器配变中特产线试验工序每万kVA综合能耗 | EN-KT07 ÷ OUT-KM06 | EN-KT07 OUT-KM06 | 月度指标。 e变-配变中特-试验:变压器配变中特产线试验工序单位产品能耗，单位为tce/万kVA； E变-配变中特-试验：变压器配变中特产线试验工序综合能源消费量，单位tce M变-配变中特-试验:变压器配变中特产线试验工序产品产量，单位为万kVA | tce/万kVA | 关键工序 | 电装管理要求 | — | — | ①变压器配变中特产线试验工序耗电量 ②对应变压器产量。 | 采集试验设备的电耗。统计对应变压器产量，上送电装集控中心。 | EN-KT07、OUT-KM06 | 分子取「本产线-本工序」能源计量点读数，分母取同产线同工序产量/产值，两者期间必须一致。
IND-057 | 单位产量电耗（变压器-配变中特-试验） | 关键工序 | 集控中心 | 关键工序 | 变压器配变中特产线试验工序每万kVA电耗 | EN-KE20 ÷ OUT-KM06 | EN-KE20 OUT-KM06 | 月度指标 q变-配变中特-试验-电：变压器配变中特产线试验工序中单位产品电耗，单位为kWh/万kVA； Q变-配变中特-试验-电：变压器配变中特产线试验工序中电能源消费量，单位kWh M变-配变中特-试验:变压器配变中特产线试验工序产品产量，单位为万kVA | kWh/万kVA | 关键工序 | 电装管理要求 | — | — | — | — | EN-KE20、OUT-KM06 | 分子取「本产线-本工序」能源计量点读数，分母取同产线同工序产量/产值，两者期间必须一致。
IND-058 | 单位产量能耗（变压器-配变油变-器身干燥） | 关键工序 | 集控中心 | 关键工序 | 变压器配变油变产线器身干燥工序每万kVA综合能耗 | EN-KT10 ÷ OUT-KM09 | EN-KT10 OUT-KM09 | 月度指标。 e变-配变油变-器身干燥:变压器配变油变产线器身干燥工序单位产品能耗，单位为tce/万kVA； E变-配变油变-器身干燥：变压器配变油变产线器身干燥工序综合能源消费量，单位tce M变-配变油变-器身干燥:变压器配变油变产线器身干燥工序产品产量，单位为万kVA | tce/万kVA | 关键工序 | 电装管理要求 | — | 衡变湖南电气、新变智能电气、新变京津冀科技 | ①变压器配变油变产线器身干燥工序耗电量 ②对应变压器产量。 | 采集器身干燥设备的电耗。统计对应变压器产量，上送电装集控中心。 | EN-KT10、OUT-KM09 | 分子取「本产线-本工序」能源计量点读数，分母取同产线同工序产量/产值，两者期间必须一致。
IND-059 | 单位产量电耗（变压器-配变油变-器身干燥） | 关键工序 | 集控中心 | 关键工序 | 变压器配变油变产线器身干燥工序每万kVA电耗 | EN-KE23 ÷ OUT-KM09 | EN-KE23 OUT-KM09 | 月度指标 q变-配变油变-器身干燥-电：变压器配变油变产线器身干燥工序中单位产品电耗，单位为kWh/万kVA； Q变-配变油变-器身干燥-电：变压器配变油变产线器身干燥工序中电能源消费量，单位kWh M变-配变油变-器身干燥:变压器配变油变产线器身干燥工序产品产量，单位为万kVA | kWh/万kVA | 关键工序 | 电装管理要求 | — | — | — | — | EN-KE23、OUT-KM09 | 分子取「本产线-本工序」能源计量点读数，分母取同产线同工序产量/产值，两者期间必须一致。
IND-060 | 单位产量能耗（变压器-配变油变-试验） | 关键工序 | 集控中心 | 关键工序 | 变压器配变油变产线试验工序每万kVA综合能耗 | EN-KT11 ÷ OUT-KM10 | EN-KT11 OUT-KM10 | 月度指标。 e变-配变油变-试验:变压器配变油变产线试验工序单位产品能耗，单位为tce/万kVA； E变-配变油变-试验：变压器配变油变产线试验工序综合能源消费量，单位tce M变-配变油变-试验:变压器配变油变产线试验工序产品产量，单位为万kVA | tce/万kVA | 关键工序 | 电装管理要求 | — | — | ①变压器配变油变产线试验工序耗电量 ②对应变压器产量。 | 采集试验设备的电耗。统计对应变压器产量，上送电装集控中心。 | EN-KT11、OUT-KM10 | 分子取「本产线-本工序」能源计量点读数，分母取同产线同工序产量/产值，两者期间必须一致。
IND-061 | 单位产量电耗（变压器-配变油变-试验） | 关键工序 | 集控中心 | 关键工序 | 变压器配变油变产线试验工序每万kVA电耗 | EN-KE24 ÷ OUT-KM10 | EN-KE24 OUT-KM10 | 月度指标 q变-配变油变-试验-电：变压器配变油变产线试验工序中单位产品电耗，单位为kWh/万kVA； Q变-配变油变-试验-电：变压器配变油变产线试验工序中电能源消费量，单位kWh M变-配变油变-试验:变压器配变油变产线试验工序产品产量，单位为万kVA | kWh/万kVA | 关键工序 | 电装管理要求 | — | — | — | — | EN-KE24、OUT-KM10 | 分子取「本产线-本工序」能源计量点读数，分母取同产线同工序产量/产值，两者期间必须一致。
IND-062 | 单位产量能耗（变压器-配变干变-浇注固化） | 关键工序 | 集控中心 | 关键工序 | 变压器配变干变产线浇注固化工序每万kVA综合能耗 | EN-KT08 ÷ OUT-KM07 | EN-KT08 OUT-KM07 | 月度指标。 e变-配变干变-浇注固化:变压器配变干变产线浇注固化工序单位产品能耗，单位为tce/万kVA； E变-配变干变-浇注固化：变压器配变干变产线浇注固化工序综合能源消费量，单位tce M变-配变干变-浇注固化:变压器配变干变产线浇注固化工序产品产量，单位为万kVA | tce/万kVA | 关键工序 | 电装管理要求 | — | 新变智能电气、新变天变公司 | ①变压器配变干变产线浇注固化工序耗电量 ②对应变压器产量。 | 采集浇注固化设备的电耗。统计对应变压器产量，上送电装集控中心。 | EN-KT08、OUT-KM07 | 分子取「本产线-本工序」能源计量点读数，分母取同产线同工序产量/产值，两者期间必须一致。
IND-063 | 单位产量电耗（变压器-配变干变-浇注固化） | 关键工序 | 集控中心 | 关键工序 | 变压器配变干变产线浇注固化工序每万kVA电耗 | EN-KE21 ÷ OUT-KM07 | EN-KE21 OUT-KM07 | 月度指标 q变-配变干变-浇注固化-电：变压器配变干变产线浇注固化工序中单位产品电耗，单位为kWh/万kVA； Q变-配变干变-浇注固化-电：变压器配变干变产线浇注固化工序中电能源消费量，单位kWh M变-配变干变-浇注固化:变压器配变干变产线浇注固化工序产品产量，单位为万kVA | kWh/万kVA | 关键工序 | 电装管理要求 | — | — | — | — | EN-KE21、OUT-KM07 | 分子取「本产线-本工序」能源计量点读数，分母取同产线同工序产量/产值，两者期间必须一致。
IND-064 | 单位产量能耗（变压器-配变干变-试验） | 关键工序 | 集控中心 | 关键工序 | 变压器配变干变产线试验工序每万kVA综合能耗 | EN-KT09 ÷ OUT-KM08 | EN-KT09 OUT-KM08 | 月度指标。 e变-配变干变-试验:变压器配变干变产线试验工序单位产品能耗，单位为tce/万kVA； E变-配变干变-试验：变压器配变干变产线试验工序综合能源消费量，单位tce M变-配变干变-试验:变压器配变干变产线试验工序产品产量，单位为万kVA | tce/万kVA | 关键工序 | 电装管理要求 | — | — | ①变压器配变干变产线试验工序耗电量 ②对应变压器产量。 | 采集试验设备的电耗。统计对应变压器产量，上送电装集控中心。 | EN-KT09、OUT-KM08 | 分子取「本产线-本工序」能源计量点读数，分母取同产线同工序产量/产值，两者期间必须一致。
IND-065 | 单位产量电耗（变压器-配变干变-试验） | 关键工序 | 集控中心 | 关键工序 | 变压器配变干变产线试验工序每万kVA电耗 | EN-KE22 ÷ OUT-KM08 | EN-KE22 OUT-KM08 | 月度指标 q变-配变干变-试验-电：变压器配变干变产线试验工序中单位产品电耗，单位为kWh/万kVA； Q变-配变干变-试验-电：变压器配变干变产线试验工序中电能源消费量，单位kWh M变-配变干变-试验:变压器配变干变产线试验工序产品产量，单位为万kVA | kWh/万kVA | 关键工序 | 电装管理要求 | — | — | — | — | EN-KE22、OUT-KM08 | 分子取「本产线-本工序」能源计量点读数，分母取同产线同工序产量/产值，两者期间必须一致。
IND-066 | 单位产值电耗（中低压开关柜-钣金加工） | 关键工序 | 集控中心 | 关键工序 | 中低压开关柜钣金加工工序万元产值电耗，产值取产品产值 | EN-KE08 ÷ VAL-KG08 | EN-KE08 VAL-KG08 | 月度指标 u柜-加工-电：中低压开关柜钣金加工工序中单位产值电耗，单位为kWh/万元； Q柜-加工-电：中低压开关柜钣金加工工序中电能源消费量，单位kWh G柜-加工:中低压开关柜钣金加工工序产品产值，单位为万元 | kWh/万元 | 关键工序 | 电装管理要求 | — | 开关-中低压开关柜（新疆自控、云集电气） | ①中低压开关柜钣金加工工序耗电量 ②对应对中低压开关柜产值。 | 采集钣金加工设备的电耗。统计对应中低压开关柜产值，上送电装集控中心。 | EN-KE08、VAL-KG08 | 分子取「本产线-本工序」能源计量点读数，分母取同产线同工序产量/产值，两者期间必须一致。
IND-067 | 单位产值电耗（中低压开关柜-钣金喷涂） | 关键工序 | 集控中心 | 关键工序 | 中低压开关柜钣金喷涂工序万元产值电耗 | EN-KE09 ÷ VAL-KG09 | EN-KE09 VAL-KG09 | 月度指标 u柜-喷涂-电：中低压开关柜钣金喷涂工序中单位产品产值电耗，单位为kWh/万元； Q柜-喷涂-电：中低压开关柜钣金喷涂工序中电能源消费量，单位kWh G柜-喷涂:中低压开关柜钣金喷涂工序产品产值，单位为万元 | kWh/万元 | 关键工序 | 电装管理要求 | — | 开关-中低压开关柜（新疆自控、云集电气） | ①中低压开关柜钣金喷涂工序耗电量 ②对应中低压开关柜产值。 | 采集钣金喷涂设备的电耗。统计对应中低压开关柜产值，上送电装集控中心。 | EN-KE09、VAL-KG09 | 分子取「本产线-本工序」能源计量点读数，分母取同产线同工序产量/产值，两者期间必须一致。
IND-068 | 单位产值电耗（套管-干燥） | 关键工序 | 集控中心 | 关键工序 | 套管干燥工序每万元产值电耗。 | EN-KE30 ÷ VAL-KG16 | EN-KE30 VAL-KG16 | 月度指标。 u套-干燥-电:套管干燥工序单位产值电耗，单位为kWh/万元； Q套-干燥=电：套管干燥工序电能源消费量，单位kWh G套-干燥:套管干燥工序产品产值，单位为万元 | kWh/万元 | 关键工序 | 电装管理要求 | — | 变压器-套管（沈变和新套管） | ①套管干燥工序耗电量 ②对应套管产值。 | 采集干燥设备的电耗。统计对应套管产值，上送电装集控中心。 | EN-KE30、VAL-KG16 | 分子取「本产线-本工序」能源计量点读数，分母取同产线同工序产量/产值，两者期间必须一致。
IND-069 | 单位产值电耗（套管-卷制），能耗占比较小，沈变建议去掉 | 关键工序 | 集控中心 | 关键工序 | 套管卷制工序每万元产值电耗。 | EN-KE29 ÷ VAL-KG15 | EN-KE29 VAL-KG15 | 月度指标。 u套-卷制-电:套管卷制工序单位产值电耗，单位为kWh/万元； Q套-卷制=电：套管卷制工序电能源消费量，单位kWh G套-卷制:套管卷制工序产品产值，单位为万元 | kWh/万元 | 关键工序 | 电装管理要求 | — | — | ①套管卷制工序耗电量 ②对应套管产值 | 采集卷制设备的电耗。统计对应套管产值，上送电装集控中心。 | EN-KE29、VAL-KG15 | 分子取「本产线-本工序」能源计量点读数，分母取同产线同工序产量/产值，两者期间必须一致。
IND-070 | 单位产值电耗（套管-试验），能耗占比较小，沈变建议去掉 | 关键工序 | 集控中心 | 关键工序 | 套管试验工序每万元产值电耗。 | EN-KE31 ÷ VAL-KG17 | EN-KE31 VAL-KG17 | 月度指标。 u套-试验-电:套管试验工序单位产值电耗，单位为kWh/万元； Q套-试验=电：套管试验工序电能源消费量，单位kWh G套-试验:套管试验工序产品产值，单位为万元 | kWh/万元 | 关键工序 | 电装管理要求 | — | — | ①套管试验工序耗电量 ②对应套管产值 | 采集试验设备的电耗。统计对应套管产值，上送电装集控中心。 | EN-KE31、VAL-KG17 | 分子取「本产线-本工序」能源计量点读数，分母取同产线同工序产量/产值，两者期间必须一致。
IND-071 | 单位产值综合能耗（互感器-干燥） | 关键工序 | 集控中心 | 关键工序 | 互感器干燥工序每万元产值综合能耗。 电和蒸汽都有，蒸汽用的多，80%蒸汽 | EN-KT01 ÷ VAL-KG13 | EN-KT01 VAL-KG13 | 月度指标。 g互-干燥:互感器干燥工序单位产值能耗，单位为tce/万元； E互-干燥：互感器干燥工序综合能源消费量，单位tce G互-干燥:互感器干燥工序产品产值，单位为万元 | tce/万元 | 关键工序 | 电装管理要求 | — | 变压器-互感器（沈变康嘉） | ①互感器干燥工序综合能耗 ②对应互感器产值。 | 采集干燥设备的电耗。统计对应互感器产值，上送电装集控中心。 | EN-KT01、VAL-KG13 | 分子取「本产线-本工序」能源计量点读数，分母取同产线同工序产量/产值，两者期间必须一致。
IND-072 | 单位产值电耗（互感器-干燥） | 关键工序 | 集控中心 | 关键工序 | 互感器干燥工序每万元产值电耗 | EN-KE13 ÷ VAL-KG13 | EN-KE13 VAL-KG13 | 月度指标。 u互-干燥-电:互感器干燥工序单位产值电耗，单位为kWh/万元； Q互-干燥=电：互感器干燥工序电能源消费量，单位kWh G互-干燥:互感器干燥工序产品产值，单位为万元 | kWh/万元 | 关键工序 | 电装管理要求 | — | — | ①互感器干燥工序耗电量 ②对应互感器产值。 | — | EN-KE13、VAL-KG13 | 分子取「本产线-本工序」能源计量点读数，分母取同产线同工序产量/产值，两者期间必须一致。
IND-073 | 单位产值蒸汽消耗（互感器-干燥） | 关键工序 | 集控中心 | 关键工序 | 互感器干燥工序每万元产值蒸汽消耗 | EN-KS01 ÷ VAL-KG13 | EN-KS01 VAL-KG13 | 月度指标。 u互-干燥-蒸汽:互感器干燥工序单位产值蒸汽消耗，单位为t/万元； Q互-干燥-蒸汽：互感器干燥工序蒸汽能源消费量，单位t G互-干燥:互感器干燥工序产品产值，单位为万元 | t/万元 | 关键工序 | 电装管理要求 | — | — | ①互感器干燥工序耗汽量 ②对应互感器产值。 | — | EN-KS01、VAL-KG13 | 分子取「本产线-本工序」能源计量点读数，分母取同产线同工序产量/产值，两者期间必须一致。
IND-074 | 单位产值电耗（互感器-试验） | 关键工序 | 集控中心 | 关键工序 | 互感器试验工序每万元产值电耗。 | EN-KE14 ÷ VAL-KG14 | EN-KE14 VAL-KG14 | 月度指标。 u互-试验-电:互感器试验工序单位产值电耗，单位为kWh/万元； Q互-试验=电：互感器试验工序电能源消费量，单位kWh G互-试验:互感器试验工序产品产值，单位为万元 | kWh/万元 | 关键工序 | 电装管理要求 | — | — | ①互感器试验工序耗电量 ②对应互感器产值 | 采集试验设备的电耗。统计对应互感器产值，上送电装集控中心。 | EN-KE14、VAL-KG14 | 分子取「本产线-本工序」能源计量点读数，分母取同产线同工序产量/产值，两者期间必须一致。
IND-075 | 单位产值电耗（二次-SMT贴片） | 关键工序 | 集控中心 | 关键工序 | 二次-SMT贴片工序每万元产值电耗。 | EN-KE10 ÷ VAL-KG10 | EN-KE10 VAL-KG10 | 月度指标。 u二次-贴片-电:二次-SMT贴片工序单位产值电耗，单位为kWh/万元； Q二次-贴片=电：二次-SMT贴片工序电能源消费量，单位kWh G二次-贴片:二次-SMT贴片工序产品产值，单位为万元 | kWh/万元 | 关键工序 | 电装管理要求 | — | 二次（衡变南京公司） | ①二次-SMT贴片工序耗电量 ②对应二次设备产值。 | 采集SMT贴片设备的电耗。统计对应二次设备产值，上送电装集控中心。 | EN-KE10、VAL-KG10 | 分子取「本产线-本工序」能源计量点读数，分母取同产线同工序产量/产值，两者期间必须一致。
IND-076 | 单位产值电耗（二次-高温老化） | 关键工序 | 集控中心 | 关键工序 | 二次-高温老化工序每万元产值电耗。 | EN-KE12 ÷ VAL-KG12 | EN-KE12 VAL-KG12 | 月度指标。 u二次-高温-电:二次-高温老化工序单位产值电耗，单位为kWh/万元； Q二次-高温=电：二次-高温老化工序电能源消费量，单位kWh G二次-高温:二次-高温老化工序产品产值，单位为万元 | kWh/万元 | 关键工序 | 电装管理要求 | — | — | ①二次-高温老化工序耗电量 ②对应二次设备产值。 | 采集高温老化设备的电耗。统计对应二次设备产值，上送电装集控中心。 | EN-KE12、VAL-KG12 | 分子取「本产线-本工序」能源计量点读数，分母取同产线同工序产量/产值，两者期间必须一致。
IND-077 | 单位产值电耗（二次-波峰焊） | 关键工序 | 集控中心 | 关键工序 | 二次-波峰焊工序每万元产值电耗。 | EN-KE11 ÷ VAL-KG11 | EN-KE11 VAL-KG11 | 月度指标。 u二次-波峰焊-电:二次-波峰焊工序单位产值电耗，单位为kWh/万元； Q二次-波峰焊=电：二次-波峰焊工序电能源消费量，单位kWh G二次-波峰焊:二次-波峰焊工序产品产值，单位为万元 | kWh/万元 | 关键工序 | 电装管理要求 | — | — | ①二次-波峰焊工序耗电量 ②对应二次设备产值。 | 采集波峰焊设备的电耗。统计对应二次设备产值，上送电装集控中心。 | EN-KE11、VAL-KG11 | 分子取「本产线-本工序」能源计量点读数，分母取同产线同工序产量/产值，两者期间必须一致。
IND-078 | 单位产量电耗（电容器-芯子卷绕） | 关键工序 | 集控中心 | 关键工序 | 电容器芯子卷绕工序每万元产值电耗。 | EN-KE36 ÷ OUT-KM17 | EN-KE36 OUT-KM17 | 月度指标 q容-卷绕-电：电容器芯子卷绕工序中单位产品电耗，单位为kWh/kvar； Q容-卷绕-电：电容器芯子卷绕工序中电能源消费量，单位kWh M容-卷绕:电容器芯子卷绕工序产品产量，单位为kvar | kWh/kvar | 关键工序 | 电装管理要求 | — | 电容电抗-电容（衡变合容） | ①电容器-芯子卷绕工序耗电量 ②对应电容器产量。 | 采集芯子卷绕设备的电耗。统计对应电容器产量，上送电装集控中心。 | EN-KE36、OUT-KM17 | 分子取「本产线-本工序」能源计量点读数，分母取同产线同工序产量/产值，两者期间必须一致。
IND-079 | 单位产量电耗（电容器-真空浸渍） | 关键工序 | 集控中心 | 关键工序 | 电容器真空浸渍工序每万元产值电耗。 | EN-KE35 ÷ OUT-KM16 | EN-KE35 OUT-KM16 | 月度指标 q容-真空-电：电容器真空浸渍工序中单位产品电耗，单位为kWh/kvar； Q容-真空-电：电容器真空浸渍工序中电能源消费量，单位kWh M容-真空:电容器真空浸渍工序产品产量，单位为kvar | kWh/kvar | 关键工序 | 电装管理要求 | — | — | ①电容器-真空浸渍工序耗电量 ②对应电容器产量。 | 采集真空浸渍设备的电耗。统计对应电容器产量，上送电装集控中心。 | EN-KE35、OUT-KM16 | 分子取「本产线-本工序」能源计量点读数，分母取同产线同工序产量/产值，两者期间必须一致。
IND-080 | 单位产量电耗（电容器-喷漆） | 关键工序 | 集控中心 | 关键工序 | 电容器喷漆工序每万元产值电耗。 | EN-KE34 ÷ OUT-KM15 | EN-KE34 OUT-KM15 | 月度指标 q容-喷漆-电：电容器喷漆工序中单位产品电耗，单位为kWh/kvar； Q容-喷漆-电：电容器喷漆工序中电能源消费量，单位kWh M容-喷漆:电容器喷漆工序产品产量，单位为kvar | kWh/kvar | 关键工序 | 电装管理要求 | — | — | ①电容器-喷漆工序耗电量 ②对应电容器产量。 | 采集喷漆设备的电耗。统计对应电容器产量，上送电装集控中心。 | EN-KE34、OUT-KM15 | 分子取「本产线-本工序」能源计量点读数，分母取同产线同工序产量/产值，两者期间必须一致。
IND-081 | 单位产量电耗（电容器-试验） | 关键工序 | 集控中心 | 关键工序 | 电容器试验工序每万元产值电耗。 | EN-KE37 ÷ OUT-KM18 | EN-KE37 OUT-KM18 | 月度指标 q容-试验-电：电容器试验工序中单位产品电耗，单位为kWh/kvar； Q容-试验-电：电容器试验工序中电能源消费量，单位kWh M容-试验:电容器试验工序产品产量，单位为kvar | kWh/kvar | 关键工序 | 电装管理要求 | — | — | ①电容器-试验工序耗电量 ②对应电容器产量。 | 采集试验设备的电耗。统计对应电容器产量，上送电装集控中心。 | EN-KE37、OUT-KM18 | 分子取「本产线-本工序」能源计量点读数，分母取同产线同工序产量/产值，两者期间必须一致。
IND-082 | 单位产值电耗（干式电抗器-固化） | 关键工序 | 集控中心 | 关键工序 | 干式电抗器-固化工序每万元产值电耗。 | EN-KE32 ÷ VAL-KG18 | EN-KE32 VAL-KG18 | 月度指标。 u抗-固化-电:干式电抗器固化工序单位产值电耗，单位为kWh/万元； Q抗-固化=电：干式电抗器固化工序电能源消费量，单位kWh G抗-固化:干式电抗器固化工序产品产值，单位为万元 | kWh/万元 | 关键工序 | 电装管理要求 | — | 电容电抗-干式电抗器（衡变合容） | ①干式电抗器-固化工序耗电量 ②对应干式电抗器产值。 | 采集固化设备的电耗。统计对应干式电抗器产值，上送电装集控中心。 | EN-KE32、VAL-KG18 | 分子取「本产线-本工序」能源计量点读数，分母取同产线同工序产量/产值，两者期间必须一致。
IND-083 | 单位产值电耗（干式电抗器-试验） | 关键工序 | 集控中心 | 关键工序 | 干式电抗器-试验工序每万元产值电耗。 | EN-KE33 ÷ VAL-KG19 | EN-KE33 VAL-KG19 | 月度指标。 u抗-试验-电:干式电抗器试验工序单位产值电耗，单位为kWh/万元； Q抗-试验=电：干式电抗器试验工序电能源消费量，单位kWh G抗-试验:干式电抗器试验工序产品产值，单位为万元 | kWh/万元 | 关键工序 | 电装管理要求 | — | — | ①干式电抗器-试验工序耗电量 ②对应干式电抗器产值。 | 采集试验设备的电耗。统计对应干式电抗器产值，上送电装集控中心。 | EN-KE33、VAL-KG19 | 分子取「本产线-本工序」能源计量点读数，分母取同产线同工序产量/产值，两者期间必须一致。
IND-084 | 单位产值电耗（GIL-螺旋焊管生产) | 关键工序 | 集控中心 | 关键工序 | GIL螺旋焊管生产工序每万元产值电耗。 | EN-KE03 ÷ VAL-KG03 | EN-KE03 VAL-KG03 | 月度指标。 uGIL-螺旋焊管-电:GIL螺旋焊管生产工序单位产值电耗，单位为kWh/万元； QGIL-螺旋焊管=电：GIL螺旋焊管生产工序电能源消费量，单位kWh GGIL-螺旋焊管:GIL螺旋焊管生产工序产品产值，单位为万元 | kWh/万元 | 关键工序 | 电装管理要求 | — | GIL（衡变-赛杰爱迪） | ①GIL-螺旋焊管工序耗电量 ②对应GIL设备产值。 | 采集测试设备的电耗。统计对应GIL产值，上送电装集控中心。 | EN-KE03、VAL-KG03 | 分子取「本产线-本工序」能源计量点读数，分母取同产线同工序产量/产值，两者期间必须一致。
IND-085 | 单位产值电耗（GIL-测试) | 关键工序 | 集控中心 | 关键工序 | GIL-测试工序每万元产值电耗。 | EN-KE01 ÷ VAL-KG01 | EN-KE01 VAL-KG01 | 月度指标。 uGIL-测试-电:GIL测试工序单位产值电耗，单位为kWh/万元； QGIL-测试=电：GIL测试工序电能源消费量，单位kWh GGIL-测试:GIL测试工序产品产值，单位为万元 | kWh/万元 | 关键工序 | 电装管理要求 | — | — | ①GIL-测试工序耗电量 ②对应GIL设备产值。 | 采集测试设备的电耗。统计对应GIL产值，上送电装集控中心。 | EN-KE01、VAL-KG01 | 分子取「本产线-本工序」能源计量点读数，分母取同产线同工序产量/产值，两者期间必须一致。
IND-086 | 单位产值电耗（GIL-绝缘子生产) | 关键工序 | 集控中心 | 关键工序 | GIL-绝缘子生产工序每万元产值电耗。 | EN-KE02 ÷ VAL-KG02 | EN-KE02 VAL-KG02 | 月度指标。 uGIL-绝缘-电:GIL绝缘子生产工序单位产值电耗，单位为kWh/万元； QGIL-绝缘=电：GIL绝缘子生产工序电能源消费量，单位kWh GGIL-绝缘:GIL绝缘子生产工序产品产值，单位为万元 | kWh/万元 | 关键工序 | 电装管理要求 | — | — | ①GIL-绝缘子生产工序耗电量 ②对应GIL设备产值。 | 采集绝缘子生产设备的电耗。统计对应GIL产值，上送电装集控中心。 | EN-KE02、VAL-KG02 | 分子取「本产线-本工序」能源计量点读数，分母取同产线同工序产量/产值，两者期间必须一致。
IND-087 | 单位产值电耗（GIS-抽真空) | 关键工序 | 集控中心 | 关键工序 | GIS-抽真空工序每万元产值电耗。 | EN-KE05 ÷ VAL-KG05 | EN-KE05 VAL-KG05 | 月度指标。 uGIS-真空-电:GIS抽真空工序单位产值电耗，单位为kWh/万元； QGIS-真空=电：GIS抽真空工序电能源消费量，单位kWh GGIS-真空:GIS抽真空工序产品产值，单位为万元 | kWh/万元 | 关键工序 | 电装管理要求 | — | 开关-GIS（衡变云高） | ①GIS-抽真空工序耗电量 ②对应GIS设备产值。 | 采集抽真空站的电耗。统计对应GIS产值，上送电装集控中心。 | EN-KE05、VAL-KG05 | 分子取「本产线-本工序」能源计量点读数，分母取同产线同工序产量/产值，两者期间必须一致。
IND-088 | 单位产值电耗（GIS-绝缘件干燥) | 关键工序 | 集控中心 | 关键工序 | GIS-绝缘件干燥工序每万元产值电耗。 | EN-KE07 ÷ VAL-KG07 | EN-KE07 VAL-KG07 | 月度指标。 uGIS-干燥-电:GIS绝缘件干燥工序单位产值电耗，单位为kWh/万元； QGIS-干燥=电：GIS绝缘件干燥工序电能源消费量，单位kWh GGIS-干燥:GIS绝缘件干燥工序产品产值，单位为万元 | kWh/万元 | 关键工序 | 电装管理要求 | — | — | ①GIS-绝缘件干燥工序耗电量 ②对应GIS设备产值。 | 采集绝缘件干燥设备的电耗。统计对应GIS产值，上送电装集控中心。 | EN-KE07、VAL-KG07 | 分子取「本产线-本工序」能源计量点读数，分母取同产线同工序产量/产值，两者期间必须一致。
IND-089 | 单位产值电耗（GIS-工频耐压试验) | 关键工序 | 集控中心 | 关键工序 | GIS-工频耐压试验工序每万元产值电耗。 | EN-KE04 ÷ VAL-KG04 | EN-KE04 VAL-KG04 | 月度指标。 uGIS-试验-电:GIS工频耐压试验工序单位产值电耗，单位为kWh/万元； QGIS-试验=电：GIS工频耐压试验工序电能源消费量，单位kWh GGIS-试验:GIS工频耐压试验工序产品产值，单位为万元 | kWh/万元 | 关键工序 | 电装管理要求 | — | — | ①GIS-工频耐压试验工序耗电量 ②对应GIS设备产值。 | 采集工频耐压试验设备的电耗。统计对应GIS产值，上送电装集控中心。 | EN-KE04、VAL-KG04 | 分子取「本产线-本工序」能源计量点读数，分母取同产线同工序产量/产值，两者期间必须一致。
IND-090 | 单位产值电耗（GIS-空调恒温除湿) | 关键工序 | 集控中心 | 关键工序 | GIS-空调恒温除湿工序每万元产值电耗。 | EN-KE06 ÷ VAL-KG06 | EN-KE06 VAL-KG06 | 月度指标。 uGIS-除湿-电:GIS空调恒温除湿工序单位产值电耗，单位为kWh/万元； QGIS-除湿=电：GIS空调恒温除湿工序电能源消费量，单位kWh GGIS-除湿:GIS空调恒温除湿工序产品产值，单位为万元 | kWh/万元 | 关键工序 | 电装管理要求 | — | — | ①GIS-空调恒温除湿工序耗电量 ②对应GIS设备产值。 | 采集空调恒温除湿设备的电耗。统计对应GIS产值，上送电装集控中心。 | EN-KE06、VAL-KG06 | 分子取「本产线-本工序」能源计量点读数，分母取同产线同工序产量/产值，两者期间必须一致。
IND-091 | 单位产量电耗（非晶合金铁心-退火） | 关键工序 | 集控中心 | 关键工序 | 生产每t非晶合金铁心，退火工序耗电量 | EN-KE59 ÷ OUT-KM40 | EN-KE59 OUT-KM40 | 月度指标 q非晶-退火-电：非晶合金铁心退火工序中单位产品电耗，单位为kWh/t； Q非晶-退火-电：非晶合金铁心退火工序中电能源消费量，单位kWh M非晶-退火:非晶合金铁心退火工序产品产量，单位为t | kWh/t | 关键工序 | 电装管理要求 | — | 变压器-铁心（新变珠峰硅钢） | ①非晶合金铁心-退火工序耗电量 ②对应非晶合金铁心产品产量。 | 采集退火设备的电耗。统计对应非晶合金铁心产量，上送电装集控中心。 | EN-KE59、OUT-KM40 | 分子取「本产线-本工序」能源计量点读数，分母取同产线同工序产量/产值，两者期间必须一致。
IND-092 | 单位产量电耗（硅钢铁心-纵剪） | 关键工序 | 集控中心 | 关键工序 | 生产每t硅钢铁心，纵剪工序耗电量 | EN-KE40 ÷ OUT-KM21 | EN-KE40 OUT-KM21 | 月度指标 q硅钢-纵剪-电：硅钢铁心纵剪工序中单位产品电耗，单位为kWh/t； Q硅钢-纵剪-电：硅钢铁心纵剪工序中电能源消费量，单位kWh M硅钢-纵剪:硅钢铁心纵剪工序产品产量，单位为t | kWh/t | 关键工序 | 电装管理要求 | — | — | ①硅钢铁心-纵剪工序耗电量 ②对应硅钢铁心产品产量。 | 采集纵剪设备的电耗。统计对应硅钢铁心产量，上送电装集控中心。 | EN-KE40、OUT-KM21 | 分子取「本产线-本工序」能源计量点读数，分母取同产线同工序产量/产值，两者期间必须一致。
IND-093 | 单位产量电耗（硅钢铁心-中型叠装） | 关键工序 | 集控中心 | 关键工序 | 生产每t硅钢铁心，中型叠装工序耗电量 | EN-KE38 ÷ OUT-KM19 | EN-KE38 OUT-KM19 | 月度指标 q硅钢-中型叠装-电：硅钢铁心中型叠装工序中单位产品电耗，单位为kWh/t； Q硅钢-中型叠装-电：硅钢铁心中型叠装工序中电能源消费量，单位kWh M硅钢-中型叠装:硅钢铁心中型叠装工序产品产量，单位为t | kWh/t | 关键工序 | 电装管理要求 | — | — | ①硅钢铁心-中型叠装工序耗电量 ②对应硅钢铁心产品产量。 | 采集中型叠装设备的电耗。统计对应硅钢铁心产量，上送电装集控中心。 | EN-KE38、OUT-KM19 | 分子取「本产线-本工序」能源计量点读数，分母取同产线同工序产量/产值，两者期间必须一致。
IND-094 | 单位产量电耗（硅钢铁心-大型叠装） | 关键工序 | 集控中心 | 关键工序 | 生产每t硅钢铁心，大型叠装工序耗电量 | EN-KE39 ÷ OUT-KM20 | EN-KE39 OUT-KM20 | 月度指标 q硅钢-大型叠装-电：硅钢铁心大型叠装工序中单位产品电耗，单位为kWh/t； Q硅钢-大型叠装-电：硅钢铁心大型叠装工序中电能源消费量，单位kWh M硅钢-大型叠装:硅钢铁心大型叠装工序产品产量，单位为t | kWh/t | 关键工序 | 电装管理要求 | — | — | ①硅钢铁心-大型叠装工序耗电量 ②对应硅钢铁心产品产量。 | 采集大型叠装设备的电耗。统计对应硅钢铁心产量，上送电装集控中心。 | EN-KE39、OUT-KM20 | 分子取「本产线-本工序」能源计量点读数，分母取同产线同工序产量/产值，两者期间必须一致。

## 04-公式变量映射
指标编码 | 指标名称 | 颗粒度层级 | 变量序号 | 变量符号（原表） | 变量角色 | 对应参数编码 | 对应数据项名称 | 变量单位 | 所属产线 | 所属工序 | 变量含义（原表）
IND-002 | 开展产品碳足迹分析占比 | 工厂级 | 1 | Rcf | 单位指标值（即本指标被计算量） | IND-002 | — | — | — | — | 开展产品碳足迹分析占比
IND-002 | 开展产品碳足迹分析占比 | 工厂级 | 2 | Ncf | 分子 | CAR-010 | — | — | — | — | 开展主要产品碳足迹分析的产品类别数量
IND-002 | 开展产品碳足迹分析占比 | 工厂级 | 3 | N | 分母 | CAR-011 | — | — | — | — | 主要产品类别总数
IND-003 | 综合能源消费量 | 工厂级 | 1 | E | 单位指标值（即本指标被计算量） | IND-003 | — | tce | — | — | 综合能源消耗量，单位为tce
IND-003 | 综合能源消费量 | 工厂级 | 2 | n | 维度（能源品种计数） | EN-014 | — | — | — | — | 消耗的能源种类数
IND-003 | 综合能源消费量 | 工厂级 | 3 | Ei | 因子（第 i 种能源消费量） | EN-015 | — | — | — | — | 实际消耗的第i种能源量
IND-003 | 综合能源消费量 | 工厂级 | 4 | ki | 系数（第 i 种能源折标准煤系数） | EN-016 | — | — | — | — | 第i种能源的折标准煤系数
IND-004 | 总碳排放量 | 工厂级 | 1 | C | 单位指标值（即本指标被计算量） | IND-004 | — | 吨二氧化碳（tCO2 | — | — | 二氧化碳排放量，单位为吨二氧化碳（tCO2）
IND-004 | 总碳排放量 | 工厂级 | 2 | C燃烧 | 加项·碳排放分量 | CAR-002 | — | 吨二氧化碳（tCO2 | — | — | 化石燃料燃烧产生的二氧化碳排放量总和，单位为吨二氧化碳（tCO2）
IND-004 | 总碳排放量 | 工厂级 | 3 | C过程 | 加项·碳排放分量 | CAR-003 | — | 吨二氧化碳（tCO2 | — | — | 过程二氧化碳排放量总和，单位为吨二氧化碳（tCO2）
IND-004 | 总碳排放量 | 工厂级 | 4 | C购入电 | 加项·碳排放分量 | CAR-004 | — | 吨二氧化碳（tCO2 | — | — | 购入的电力所产生的二氧化碳排放，单位为吨二氧化碳（tCO2）
IND-004 | 总碳排放量 | 工厂级 | 5 | C输出电 | 扣减项·碳排放分量 | CAR-005 | — | 吨二氧化碳（tCO2 | — | — | 输出的电力所产生的二氧化碳排放，单位为吨二氧化碳（tCO2）
IND-004 | 总碳排放量 | 工厂级 | 6 | C购入热 | 加项·碳排放分量 | CAR-006 | — | 吨二氧化碳（tCO2 | — | — | 购入的热力所产生的二氧化碳排放，单位为吨二氧化碳（tCO2）
IND-004 | 总碳排放量 | 工厂级 | 7 | C输出热 | 扣减项·碳排放分量 | CAR-007 | — | 吨二氧化碳（tCO2 | — | — | 输出的热力所产生的二氧化碳排放，单位为吨二氧化碳（tCO2）
IND-004 | 总碳排放量 | 工厂级 | 8 | C回收利用 | 扣减项·碳排放分量 | CAR-008 | — | 吨二氧化碳（tCO2 | — | — | 化石燃料燃烧、工艺过程产生的二氧化碳经回收作为生产原料自用或作为产品外供并确保未再次排放所对应的二氧化碳排放量，单位为吨二氧化碳（tCO2）
IND-005 | 单位能耗碳排放 | 工厂级 | 1 | I | 单位指标值（即本指标被计算量） | IND-005 | — | 能耗碳排放 | — | — | 单位能耗碳排放
IND-005 | 单位能耗碳排放 | 工厂级 | 2 | C | 分子 | CAR-001 | — | tCO2 | — | — | 二氧化碳排放量，单位为tCO2
IND-005 | 单位能耗碳排放 | 工厂级 | 3 | E | 分母 | EN-013 | — | tce | — | — | 综合能源消耗量，单位为tce
IND-006 | 非化石能源消费占比 | 工厂级 | 1 | r | 单位指标值（即本指标被计算量） | IND-006 | — | — | — | — | 非化石能源消费占比
IND-006 | 非化石能源消费占比 | 工厂级 | 2 | R | 分子 | EN-019 | — | tce | — | — | 各类非化石能源消费量(不含作为原料使用的能源)，单位为tce
IND-006 | 非化石能源消费占比 | 工厂级 | 3 | E | 分母 | EN-018 | — | tce | — | — | 综合能源消费量（不含作为原料使用的能源）,单位为tce
IND-007 | 非化石能源电力消费物理认定量占比 | 工厂级 | 1 | Eui | 单位指标值（即本指标被计算量） | IND-007 | — | — | — | — | 非化石能源电力消费物理认定量占比
IND-007 | 非化石能源电力消费物理认定量占比 | 工厂级 | 2 | Ez | 分子 | EN-005 | — | kWh | — | — | 具备物理可溯源条件的非化石能源电力消费量，单位为kWh
IND-007 | 非化石能源电力消费物理认定量占比 | 工厂级 | 3 | Q | 分母 | EN-020 | — | 千kWh | — | — | 总用电量，单位为千kWh
IND-008 | 单位工业增加值能耗 | 工厂级 | 1 | Enva | 单位指标值（即本指标被计算量） | IND-008 | — | 工业增加值能耗 | — | — | 单位工业增加值能耗，单位为tce/万元
IND-008 | 单位工业增加值能耗 | 工厂级 | 2 | E | 分子 | EN-013 | — | tce | — | — | 综合能源消费量，单位tce
IND-008 | 单位工业增加值能耗 | 工厂级 | 3 | Gnva | 分母·产值 | VAL-001 | — | 万元 | — | — | 工业增加值，单位为万元
IND-009 | 节能装备应用占比 | 工厂级 | 1 | S | 单位指标值（即本指标被计算量） | IND-009 | — | — | — | — | 节能装备应用占比
IND-009 | 节能装备应用占比 | 工厂级 | 2 | Res | 分子 | EQ-001 | — | kW | — | — | 达到或优于能效强制性国家标准 2 级水平和《重点用能产品设备能效先进水平、节能水平和准入水平》节能水平的装备累计额定总功率，单位为kW
IND-009 | 节能装备应用占比 | 工厂级 | 3 | Ets | 分母 | EQ-002 | — | kW | — | — | 纳入统计范围装备累计额定总功率，单位为kW。纳入统计范围的装备需有适用的能效强制性国家标准，包括但不限于电动机、变压器、工业锅炉、风机、容积式空气压缩机、工业制冷设备、热泵等
IND-010 | 单位产值能耗 | 工厂级 | 1 | g | 单位指标值（即本指标被计算量） | IND-010 | — | 产值能耗 | — | — | 单位产值能耗，单位为tce/万元
IND-010 | 单位产值能耗 | 工厂级 | 2 | E | 分子 | EN-013 | — | tce | — | — | 综合能源消费量，单位tce
IND-010 | 单位产值能耗 | 工厂级 | 3 | G | 分母·产值 | VAL-002 | — | 万元 | — | — | 产品产值，单位为万元
IND-012 | 单位产品能耗（型号、ERP产品种类、电装产线大类） | 产品级 | 1 | e | 单位指标值（即本指标被计算量） | IND-012 | — | 产品能耗 | 型号、ERP产品种类、电装产线大类 | — | 单位产品能耗，单位为tce/产品单位
IND-012 | 单位产品能耗（型号、ERP产品种类、电装产线大类） | 产品级 | 2 | E | 分子 | EN-P01 | — | tce | 型号、ERP产品种类、电装产线大类 | — | 综合能源消费量，单位tce
IND-012 | 单位产品能耗（型号、ERP产品种类、电装产线大类） | 产品级 | 3 | M | 分母·产量 | OUT-P01 | — | 产品单位 | 型号、ERP产品种类、电装产线大类 | — | 产品产量，单位为产品单位，如万kVA、万km*mm2等
IND-013 | 单位产品电耗 | 产品级 | 1 | q电 | 单位指标值（即本指标被计算量） | IND-013 | — | 产品电耗 | — | — | 单位产品电耗，单位为kWh/产品单位
IND-013 | 单位产品电耗 | 产品级 | 2 | Q电 | 分子 | EN-P02 | — | kWh | — | — | 电能源消费量，单位kWh
IND-013 | 单位产品电耗 | 产品级 | 3 | M | 分母·产量 | OUT-P01 | — | 产品单位 | — | — | 产品产量，单位为产品单位，如万kVA、万km*mm2等
IND-014 | 单位产品蒸汽消耗 | 产品级 | 1 | q蒸汽 | 单位指标值（即本指标被计算量） | IND-014 | — | 产品蒸汽消耗 | — | — | 单位产品蒸汽消耗，单位为GJ/产品单位
IND-014 | 单位产品蒸汽消耗 | 产品级 | 2 | Q蒸汽 | 分子 | EN-P03 | — | GJ | — | — | 蒸汽能源消费量，单位GJ
IND-014 | 单位产品蒸汽消耗 | 产品级 | 3 | M | 分母·产量 | OUT-P01 | — | 产品单位 | — | — | 产品产量，单位为产品单位，如万kVA、万km*mm2等
IND-015 | 单位产品天然气消耗 | 产品级 | 1 | q天然气 | 单位指标值（即本指标被计算量） | IND-015 | — | 产品天然气消耗 | — | — | 单位产品天然气消耗，单位为m³/产品单位
IND-015 | 单位产品天然气消耗 | 产品级 | 2 | Q天然气 | 分子 | EN-P04 | — | m³ | — | — | 天然气能源消费量，单位m³
IND-015 | 单位产品天然气消耗 | 产品级 | 3 | M | 分母·产量 | OUT-P01 | — | 产品单位 | — | — | 产品产量，单位为产品单位，如万kVA、万km*mm2等
IND-016 | 单位产品水耗 | 产品级 | 1 | q水 | 单位指标值（即本指标被计算量） | IND-016 | — | 产品水耗 | — | — | 单位产品水耗，单位为t/产品单位
IND-016 | 单位产品水耗 | 产品级 | 2 | Q水 | 分子 | EN-P05 | — | t | — | — | 水能源消费量，单位t
IND-016 | 单位产品水耗 | 产品级 | 3 | M | 分母·产量 | OUT-P01 | — | 产品单位 | — | — | 产品产量，单位为产品单位，如万kVA、万km*mm2等
IND-017 | 吨铜电耗（线缆-导线-拉丝） | 工序级 | 1 | q线缆-导线-拉丝Cu-电 | 单位指标值（即本指标被计算量） | IND-017 | — | 铜电耗 | 线缆-导线 | 拉丝 | 导线产线中拉丝工序单位铜电耗，单位为kWh/t
IND-017 | 吨铜电耗（线缆-导线-拉丝） | 工序级 | 2 | Q线缆-导线-拉丝Cu-电 | 分子·能源消费量（电力） | EN-KE46 | — | kWh | 线缆-导线 | 拉丝 | 导线产线中拉丝工序电能源消费量，单位kWh
IND-017 | 吨铜电耗（线缆-导线-拉丝） | 工序级 | 3 | M线缆-导线-拉丝Cu | 分母·产量 | OUT-KM27 | — | t | 线缆-导线 | 拉丝 | 导线产线中拉丝工序铜产量，单位为t
IND-018 | 吨铝电耗（线缆-导线-拉丝） | 工序级 | 1 | q线缆-导线-拉丝Al-电 | 单位指标值（即本指标被计算量） | IND-018 | — | 铝电耗 | 线缆-导线 | 拉丝 | 导线产线中拉丝工序单位铝电耗，单位为kWh/t
IND-018 | 吨铝电耗（线缆-导线-拉丝） | 工序级 | 2 | Q线缆-导线-拉丝Al-电 | 分子·能源消费量（电力） | EN-KE47 | — | kWh | 线缆-导线 | 拉丝 | 导线产线中拉丝工序电能源消费量，单位kWh
IND-018 | 吨铝电耗（线缆-导线-拉丝） | 工序级 | 3 | M线缆-导线-拉丝Al | 分母·产量 | OUT-KM28 | — | t | 线缆-导线 | 拉丝 | 导线产线中拉丝工序铝产量，单位为t
IND-019 | 吨铜电耗（线缆-布电线-拉丝） | 工序级 | 1 | q线缆-布电线-拉丝Cu-电 | 单位指标值（即本指标被计算量） | IND-019 | — | 铜电耗 | 线缆-布电线 | 拉丝 | 布电线产线中拉丝工序单位铜电耗，单位为kWh/t
IND-019 | 吨铜电耗（线缆-布电线-拉丝） | 工序级 | 2 | Q线缆-布电线-拉丝Cu-电 | 分子·能源消费量（电力） | EN-KE48 | — | kWh | 线缆-布电线 | 拉丝 | 布电线产线中拉丝工序电能源消费量，单位kWh
IND-019 | 吨铜电耗（线缆-布电线-拉丝） | 工序级 | 3 | M线缆-布电线-拉丝Cu | 分母·产量 | OUT-KM29 | — | t | 线缆-布电线 | 拉丝 | 布电线产线中拉丝工序铜产量，单位为t
IND-020 | 吨铝电耗（线缆-布电线-拉丝） | 工序级 | 1 | q线缆-布电线-拉丝Al-电 | 单位指标值（即本指标被计算量） | IND-020 | — | 铝电耗 | 线缆-布电线 | 拉丝 | 布电线产线中拉丝工序单位铝电耗，单位为kWh/t
IND-020 | 吨铝电耗（线缆-布电线-拉丝） | 工序级 | 2 | Q线缆-布电线-拉丝Al-电 | 分子·能源消费量（电力） | EN-KE49 | — | kWh | 线缆-布电线 | 拉丝 | 布电线产线中拉丝工序电能源消费量，单位kWh
IND-020 | 吨铝电耗（线缆-布电线-拉丝） | 工序级 | 3 | M线缆-布电线-拉丝Al | 分母·产量 | OUT-KM30 | — | t | 线缆-布电线 | 拉丝 | 布电线产线中拉丝工序铝产量，单位为t
IND-021 | 吨铜电耗（线缆-高压电缆-拉丝） | 工序级 | 1 | q线缆-高压电缆-拉丝Cu-电 | 单位指标值（即本指标被计算量） | IND-021 | — | 铜电耗 | 线缆-高压电缆 | 拉丝 | 高压电缆产线中拉丝工序单位铜电耗，单位为kWh/t
IND-021 | 吨铜电耗（线缆-高压电缆-拉丝） | 工序级 | 2 | Q线缆-高压电缆-拉丝Cu-电 | 分子·能源消费量（电力） | EN-KE57 | — | kWh | 线缆-高压电缆 | 拉丝 | 高压电缆产线中拉丝工序电能源消费量，单位kWh
IND-021 | 吨铜电耗（线缆-高压电缆-拉丝） | 工序级 | 3 | M线缆-高压电缆-拉丝Cu | 分母·产量 | OUT-KM38 | — | t | 线缆-高压电缆 | 拉丝 | 高压电缆产线中拉丝工序铜产量，单位为t
IND-022 | 吨铝电耗（线缆-高压电缆-拉丝） | 工序级 | 1 | q线缆-高压电缆-拉丝Al-电 | 单位指标值（即本指标被计算量） | IND-022 | — | 铝电耗 | 线缆-高压电缆 | 拉丝 | 高压电缆产线中拉丝工序单位铝电耗，单位为kWh/t
IND-022 | 吨铝电耗（线缆-高压电缆-拉丝） | 工序级 | 2 | Q线缆-高压电缆-拉丝Al-电 | 分子·能源消费量（电力） | EN-KE58 | — | kWh | 线缆-高压电缆 | 拉丝 | 高压电缆产线中拉丝工序电能源消费量，单位kWh
IND-022 | 吨铝电耗（线缆-高压电缆-拉丝） | 工序级 | 3 | M线缆-高压电缆-拉丝Al | 分母·产量 | OUT-KM39 | — | t | 线缆-高压电缆 | 拉丝 | 高压电缆产线中拉丝工序铝产量，单位为t
IND-023 | 高压交联（干法）（线缆-高压电缆-交联） | 工序级 | 1 | q线缆-高压电缆-交联-电 | 单位指标值（即本指标被计算量） | IND-023 | — | 产品电耗 | 线缆-高压电缆 | 交联 | 高压电缆产线中交联工序单位产品电耗，单位为kWh/km*mm2
IND-023 | 高压交联（干法）（线缆-高压电缆-交联） | 工序级 | 2 | Q线缆-高压电缆-交联-电 | 分子·能源消费量（电力） | EN-KE56 | — | kWh | 线缆-高压电缆 | 交联 | 高压电缆产线中交联工序电能源消费量，单位kWh
IND-023 | 高压交联（干法）（线缆-高压电缆-交联） | 工序级 | 3 | M线缆-高压电缆-交联 | 分母·产量 | OUT-KM37 | — | km·mm² | 线缆-高压电缆 | 交联 | 高压电缆产线中交联工序产品产量，单位为km*mm2
IND-024 | 吨铜电耗（线缆-中压电缆-拉丝） | 工序级 | 1 | q线缆-中压电缆-拉丝Cu-电 | 单位指标值（即本指标被计算量） | IND-024 | — | 铜电耗 | 线缆-中压电缆 | 拉丝 | 中压电缆产线中拉丝工序单位铜电耗，单位为kWh/t
IND-024 | 吨铜电耗（线缆-中压电缆-拉丝） | 工序级 | 2 | Q线缆-中压电缆-拉丝Cu-电 | 分子·能源消费量（电力） | EN-KE42 | — | kWh | 线缆-中压电缆 | 拉丝 | 中压电缆产线中拉丝工序电能源消费量，单位kWh
IND-024 | 吨铜电耗（线缆-中压电缆-拉丝） | 工序级 | 3 | M线缆-中压电缆-拉丝Cu | 分母·产量 | OUT-KM23 | — | t | 线缆-中压电缆 | 拉丝 | 中压电缆产线中拉丝工序铜产量，单位为t
IND-025 | 吨铝电耗（线缆-中压电缆-拉丝） | 工序级 | 1 | q线缆-中压电缆-拉丝Al-电 | 单位指标值（即本指标被计算量） | IND-025 | — | 铝电耗 | 线缆-中压电缆 | 拉丝 | 中压电缆产线中拉丝工序单位铝电耗，单位为kWh/t
IND-025 | 吨铝电耗（线缆-中压电缆-拉丝） | 工序级 | 2 | Q线缆-中压电缆-拉丝Al-电 | 分子·能源消费量（电力） | EN-KE43 | — | kWh | 线缆-中压电缆 | 拉丝 | 中压电缆产线中拉丝工序电能源消费量，单位kWh
IND-025 | 吨铝电耗（线缆-中压电缆-拉丝） | 工序级 | 3 | M线缆-中压电缆-拉丝Al | 分母·产量 | OUT-KM24 | — | t | 线缆-中压电缆 | 拉丝 | 中压电缆产线中拉丝工序铝产量，单位为t
IND-026 | 中压交联（干法）（线缆-中压电缆-交联） | 工序级 | 1 | q线缆-中压电缆-交联-电 | 单位指标值（即本指标被计算量） | IND-026 | — | 产品电耗 | 线缆-中压电缆 | 交联 | 中压电缆产线中交联工序单位产品电耗，单位为kWh/km*mm2
IND-026 | 中压交联（干法）（线缆-中压电缆-交联） | 工序级 | 2 | Q线缆-中压电缆-交联-电 | 分子·能源消费量（电力） | EN-KE41 | — | kWh | 线缆-中压电缆 | 交联 | 中压电缆产线中交联工序电能源消费量，单位kWh
IND-026 | 中压交联（干法）（线缆-中压电缆-交联） | 工序级 | 3 | M线缆-中压电缆-交联 | 分母·产量 | OUT-KM22 | — | km·mm² | 线缆-中压电缆 | 交联 | 中压电缆产线中交联工序产品产量，单位为km*mm2
IND-027 | 吨铜电耗（线缆-低压电缆-拉丝） | 工序级 | 1 | q线缆-低压电缆-拉丝Cu-电 | 单位指标值（即本指标被计算量） | IND-027 | — | 铜电耗 | 线缆-低压电缆 | 拉丝 | 低压电缆产线中拉丝工序单位铜电耗，单位为kWh/t
IND-027 | 吨铜电耗（线缆-低压电缆-拉丝） | 工序级 | 2 | Q线缆-低压电缆-拉丝Cu-电 | 分子·能源消费量（电力） | EN-KE44 | — | kWh | 线缆-低压电缆 | 拉丝 | 低压电缆产线中拉丝工序电能源消费量，单位kWh
IND-027 | 吨铜电耗（线缆-低压电缆-拉丝） | 工序级 | 3 | M线缆-低压电缆-拉丝Cu | 分母·产量 | OUT-KM25 | — | t | 线缆-低压电缆 | 拉丝 | 低压电缆产线中拉丝工序铜产量，单位为t
IND-028 | 吨铝电耗（线缆-低压电缆-拉丝） | 工序级 | 1 | q线缆-低压电缆-拉丝Al-电 | 单位指标值（即本指标被计算量） | IND-028 | — | 铝电耗 | 线缆-低压电缆 | 拉丝 | 低压电缆产线中拉丝工序单位铝电耗，单位为kWh/t
IND-028 | 吨铝电耗（线缆-低压电缆-拉丝） | 工序级 | 2 | Q线缆-低压电缆-拉丝Al-电 | 分子·能源消费量（电力） | EN-KE45 | — | kWh | 线缆-低压电缆 | 拉丝 | 低压电缆产线中拉丝工序电能源消费量，单位kWh
IND-028 | 吨铝电耗（线缆-低压电缆-拉丝） | 工序级 | 3 | M线缆-低压电缆-拉丝Al | 分母·产量 | OUT-KM26 | — | t | 线缆-低压电缆 | 拉丝 | 低压电缆产线中拉丝工序铝产量，单位为t
IND-029 | 吨铜电耗（线缆-特种电缆-拉丝） | 工序级 | 1 | q线缆-特种电缆-拉丝Cu-电 | 单位指标值（即本指标被计算量） | IND-029 | — | 铜电耗 | 线缆-特种电缆 | 拉丝 | 特种电缆产线中拉丝工序单位铜电耗，单位为kWh/t
IND-029 | 吨铜电耗（线缆-特种电缆-拉丝） | 工序级 | 2 | Q线缆-特种电缆-拉丝Cu-电 | 分子·能源消费量（电力） | EN-KE52 | — | kWh | 线缆-特种电缆 | 拉丝 | 特种电缆产线中拉丝工序电能源消费量，单位kWh
IND-029 | 吨铜电耗（线缆-特种电缆-拉丝） | 工序级 | 3 | M线缆-特种电缆-拉丝Cu | 分母·产量 | OUT-KM33 | — | t | 线缆-特种电缆 | 拉丝 | 特种电缆产线中拉丝工序铜产量，单位为t
IND-030 | 吨铝电耗（线缆-特种电缆-拉丝） | 工序级 | 1 | q线缆-特种电缆-拉丝Al-电 | 单位指标值（即本指标被计算量） | IND-030 | — | 铝电耗 | 线缆-特种电缆 | 拉丝 | 特种电缆产线中拉丝工序单位铝电耗，单位为kWh/t
IND-030 | 吨铝电耗（线缆-特种电缆-拉丝） | 工序级 | 2 | Q线缆-特种电缆-拉丝Al-电 | 分子·能源消费量（电力） | EN-KE53 | — | kWh | 线缆-特种电缆 | 拉丝 | 特种电缆产线中拉丝工序电能源消费量，单位kWh
IND-030 | 吨铝电耗（线缆-特种电缆-拉丝） | 工序级 | 3 | M线缆-特种电缆-拉丝Al | 分母·产量 | OUT-KM34 | — | t | 线缆-特种电缆 | 拉丝 | 特种电缆产线中拉丝工序铝产量，单位为t
IND-031 | 吨铜电耗（线缆-装备电缆-拉丝） | 工序级 | 1 | q线缆-装备电缆-拉丝Cu-电 | 单位指标值（即本指标被计算量） | IND-031 | — | 铜电耗 | 线缆-装备电缆 | 拉丝 | 装备电缆产线中拉丝工序单位铜电耗，单位为kWh/t
IND-031 | 吨铜电耗（线缆-装备电缆-拉丝） | 工序级 | 2 | Q线缆-装备电缆-拉丝Cu-电 | 分子·能源消费量（电力） | EN-KE54 | — | kWh | 线缆-装备电缆 | 拉丝 | 装备电缆产线中拉丝工序电能源消费量，单位kWh
IND-031 | 吨铜电耗（线缆-装备电缆-拉丝） | 工序级 | 3 | M线缆-装备电缆-拉丝Cu | 分母·产量 | OUT-KM35 | — | t | 线缆-装备电缆 | 拉丝 | 装备电缆产线中拉丝工序铜产量，单位为t
IND-032 | 吨铝电耗（线缆-装备电缆-拉丝） | 工序级 | 1 | q线缆-装备电缆-拉丝Al-电 | 单位指标值（即本指标被计算量） | IND-032 | — | 铝电耗 | 线缆-装备电缆 | 拉丝 | 装备电缆产线中拉丝工序单位铝电耗，单位为kWh/t
IND-032 | 吨铝电耗（线缆-装备电缆-拉丝） | 工序级 | 2 | Q线缆-装备电缆-拉丝Al-电 | 分子·能源消费量（电力） | EN-KE55 | — | kWh | 线缆-装备电缆 | 拉丝 | 装备电缆产线中拉丝工序电能源消费量，单位kWh
IND-032 | 吨铝电耗（线缆-装备电缆-拉丝） | 工序级 | 3 | M线缆-装备电缆-拉丝Al | 分母·产量 | OUT-KM36 | — | t | 线缆-装备电缆 | 拉丝 | 装备电缆产线中拉丝工序铝产量，单位为t
IND-033 | 吨铜电耗（线缆-橡套电缆-拉丝） | 工序级 | 1 | q线缆-橡套电缆-拉丝Cu-电 | 单位指标值（即本指标被计算量） | IND-033 | — | 铜电耗 | 线缆-橡套电缆 | 拉丝 | 橡套电缆产线中拉丝工序单位铜电耗，单位为kWh/t
IND-033 | 吨铜电耗（线缆-橡套电缆-拉丝） | 工序级 | 2 | Q线缆-橡套电缆-拉丝Cu-电 | 分子·能源消费量（电力） | EN-KE50 | — | kWh | 线缆-橡套电缆 | 拉丝 | 橡套电缆产线中拉丝工序电能源消费量，单位kWh
IND-033 | 吨铜电耗（线缆-橡套电缆-拉丝） | 工序级 | 3 | M线缆-橡套电缆-拉丝Cu | 分母·产量 | OUT-KM31 | — | t | 线缆-橡套电缆 | 拉丝 | 橡套电缆产线中拉丝工序铜产量，单位为t
IND-034 | 吨铝电耗（线缆-橡套电缆-拉丝） | 工序级 | 1 | q线缆-橡套电缆-拉丝Al-电 | 单位指标值（即本指标被计算量） | IND-034 | — | 铝电耗 | 线缆-橡套电缆 | 拉丝 | 橡套电缆产线中拉丝工序单位铝电耗，单位为kWh/t
IND-034 | 吨铝电耗（线缆-橡套电缆-拉丝） | 工序级 | 2 | Q线缆-橡套电缆-拉丝Al-电 | 分子·能源消费量（电力） | EN-KE51 | — | kWh | 线缆-橡套电缆 | 拉丝 | 橡套电缆产线中拉丝工序电能源消费量，单位kWh
IND-034 | 吨铝电耗（线缆-橡套电缆-拉丝） | 工序级 | 3 | M线缆-橡套电缆-拉丝Al | 分母·产量 | OUT-KM32 | — | t | 线缆-橡套电缆 | 拉丝 | 橡套电缆产线中拉丝工序铝产量，单位为t
IND-035 | 单位产量能耗（变压器-特高压-器身干燥） | 工序级 | 1 | e变-特高压-器身干燥 | 单位指标值（即本指标被计算量） | IND-035 | — | 产品能耗 | 变压器-特高压 | 器身干燥 | 变压器特高压产线器身干燥工序单位产品能耗，单位为tce/万kVA
IND-035 | 单位产量能耗（变压器-特高压-器身干燥） | 工序级 | 2 | E变-特高压-器身干燥 | 分子·能源消费量（综合能源） | EN-KT02 | — | tce | 变压器-特高压 | 器身干燥 | 变压器特高压产线器身干燥工序综合能源消费量，单位tce
IND-035 | 单位产量能耗（变压器-特高压-器身干燥） | 工序级 | 3 | M变-特高压-器身干燥 | 分母·产量 | OUT-KM01 | — | 万kVA | 变压器-特高压 | 器身干燥 | 变压器特高压产线器身干燥工序产品产量，单位为万kVA
IND-036 | 单位产量电耗（变压器-特高压-器身干燥） | 工序级 | 1 | q变-特高压-器身干燥-电 | 单位指标值（即本指标被计算量） | IND-036 | — | 产品电耗 | 变压器-特高压 | 器身干燥 | 变压器特高压产线器身干燥工序中单位产品电耗，单位为kWh/万kVA
IND-036 | 单位产量电耗（变压器-特高压-器身干燥） | 工序级 | 2 | Q变-特高压-器身干燥-电 | 分子·能源消费量（电力） | EN-KE15 | — | kWh | 变压器-特高压 | 器身干燥 | 变压器特高压产线器身干燥工序中电能源消费量，单位kWh
IND-036 | 单位产量电耗（变压器-特高压-器身干燥） | 工序级 | 3 | M变-特高压-器身干燥 | 分母·产量 | OUT-KM01 | — | 万kVA | 变压器-特高压 | 器身干燥 | 变压器特高压产线器身干燥工序产品产量，单位为万kVA
IND-037 | 单位产量蒸汽耗（变压器-特高压-器身干燥） | 工序级 | 1 | q变-特高压-器身干燥-蒸汽 | 单位指标值（即本指标被计算量） | IND-037 | — | 产品蒸汽耗 | 变压器-特高压 | 器身干燥 | 变压器特高压产线器身干燥工序中单位产品蒸汽耗，单位为t/万kVA
IND-037 | 单位产量蒸汽耗（变压器-特高压-器身干燥） | 工序级 | 2 | Q变-特高压-器身干燥-蒸汽 | 分子·能源消费量（蒸汽） | EN-KS02 | — | t | 变压器-特高压 | 器身干燥 | 变压器特高压产线器身干燥工序中蒸汽能源消费量，单位t
IND-037 | 单位产量蒸汽耗（变压器-特高压-器身干燥） | 工序级 | 3 | M变-特高压-器身干燥 | 分母·产量 | OUT-KM01 | — | 万kVA | 变压器-特高压 | 器身干燥 | 变压器特高压产线器身干燥工序产品产量，单位为万kVA
IND-038 | 单位产量能耗（变压器-特高压-试验） | 工序级 | 1 | e变-特高压-试验 | 单位指标值（即本指标被计算量） | IND-038 | — | 产品能耗 | 变压器-特高压 | 试验 | 变压器特高压产线试验工序单位产品能耗，单位为tce/万kVA
IND-038 | 单位产量能耗（变压器-特高压-试验） | 工序级 | 2 | E变-特高压-试验 | 分子·能源消费量（综合能源） | EN-KT03 | — | tce | 变压器-特高压 | 试验 | 变压器特高压产线试验工序综合能源消费量，单位tce
IND-038 | 单位产量能耗（变压器-特高压-试验） | 工序级 | 3 | M变-特高压-试验 | 分母·产量 | OUT-KM02 | — | 万kVA | 变压器-特高压 | 试验 | 变压器特高压产线试验工序产品产量，单位为万kVA
IND-039 | 单位产量电耗（变压器-特高压-试验） | 工序级 | 1 | q变-特高压-试验-电 | 单位指标值（即本指标被计算量） | IND-039 | — | 产品电耗 | 变压器-特高压 | 试验 | 变压器特高压产线试验工序中单位产品电耗，单位为kWh/万kVA
IND-039 | 单位产量电耗（变压器-特高压-试验） | 工序级 | 2 | Q变-特高压-试验-电 | 分子·能源消费量（电力） | EN-KE16 | — | kWh | 变压器-特高压 | 试验 | 变压器特高压产线试验工序中电能源消费量，单位kWh
IND-039 | 单位产量电耗（变压器-特高压-试验） | 工序级 | 3 | M变-特高压-试验 | 分母·产量 | OUT-KM02 | — | 万kVA | 变压器-特高压 | 试验 | 变压器特高压产线试验工序产品产量，单位为万kVA
IND-040 | 单位产量能耗（变压器-超高压-器身干燥） | 工序级 | 1 | e变-超高压-器身干燥 | 单位指标值（即本指标被计算量） | IND-040 | — | 产品能耗 | 变压器-超高压 | 器身干燥 | 变压器超高压产线器身干燥工序单位产品能耗，单位为tce/万kVA
IND-040 | 单位产量能耗（变压器-超高压-器身干燥） | 工序级 | 2 | E变-超高压-器身干燥 | 分子·能源消费量（综合能源） | EN-KT04 | — | tce | 变压器-超高压 | 器身干燥 | 变压器超高压产线器身干燥工序综合能源消费量，单位tce
IND-040 | 单位产量能耗（变压器-超高压-器身干燥） | 工序级 | 3 | M变-超高压-器身干燥 | 分母·产量 | OUT-KM03 | — | 万kVA | 变压器-超高压 | 器身干燥 | 变压器超高压产线器身干燥工序产品产量，单位为万kVA
IND-041 | 单位产量电耗（变压器-超高压-器身干燥） | 工序级 | 1 | q变-超高压-器身干燥-电 | 单位指标值（即本指标被计算量） | IND-041 | — | 产品电耗 | 变压器-超高压 | 器身干燥 | 变压器超高压产线器身干燥工序中单位产品电耗，单位为kWh/万kVA
IND-041 | 单位产量电耗（变压器-超高压-器身干燥） | 工序级 | 2 | Q变-超高压-器身干燥-电 | 分子·能源消费量（电力） | EN-KE17 | — | kWh | 变压器-超高压 | 器身干燥 | 变压器超高压产线器身干燥工序中电能源消费量，单位kWh
IND-041 | 单位产量电耗（变压器-超高压-器身干燥） | 工序级 | 3 | M变-超高压-器身干燥 | 分母·产量 | OUT-KM03 | — | 万kVA | 变压器-超高压 | 器身干燥 | 变压器超高压产线器身干燥工序产品产量，单位为万kVA
IND-042 | 单位产量蒸汽耗（变压器-超高压-器身干燥） | 工序级 | 1 | q变-超高压-器身干燥-蒸汽 | 单位指标值（即本指标被计算量） | IND-042 | — | 产品蒸汽耗 | 变压器-超高压 | 器身干燥 | 变压器超高压产线器身干燥工序中单位产品蒸汽耗，单位为t/万kVA
IND-042 | 单位产量蒸汽耗（变压器-超高压-器身干燥） | 工序级 | 2 | Q变-超高压-器身干燥-蒸汽 | 分子·能源消费量（蒸汽） | EN-KS03 | — | t | 变压器-超高压 | 器身干燥 | 变压器超高压产线器身干燥工序中蒸汽能源消费量，单位t
IND-042 | 单位产量蒸汽耗（变压器-超高压-器身干燥） | 工序级 | 3 | M变-超高压-器身干燥 | 分母·产量 | OUT-KM03 | — | 万kVA | 变压器-超高压 | 器身干燥 | 变压器超高压产线器身干燥工序产品产量，单位为万kVA
IND-043 | 单位产量能耗（变压器-超高压-试验） | 工序级 | 1 | e变-超高压-试验 | 单位指标值（即本指标被计算量） | IND-043 | — | 产品能耗 | 变压器-超高压 | 试验 | 变压器超高压产线试验工序单位产品能耗，单位为tce/万kVA
IND-043 | 单位产量能耗（变压器-超高压-试验） | 工序级 | 2 | E变-超高压-试验 | 分子·能源消费量（综合能源） | EN-KT05 | — | tce | 变压器-超高压 | 试验 | 变压器超高压产线试验工序综合能源消费量，单位tce
IND-043 | 单位产量能耗（变压器-超高压-试验） | 工序级 | 3 | M变-超高压-试验 | 分母·产量 | OUT-KM04 | — | 万kVA | 变压器-超高压 | 试验 | 变压器超高压产线试验工序产品产量，单位为万kVA
IND-044 | 单位产量电耗（变压器-超高压-试验） | 工序级 | 1 | q变-超高压-试验-电 | 单位指标值（即本指标被计算量） | IND-044 | — | 产品电耗 | 变压器-超高压 | 试验 | 变压器超高压产线试验工序中单位产品电耗，单位为kWh/万kVA
IND-044 | 单位产量电耗（变压器-超高压-试验） | 工序级 | 2 | Q变-超高压-试验-电 | 分子·能源消费量（电力） | EN-KE18 | — | kWh | 变压器-超高压 | 试验 | 变压器超高压产线试验工序中电能源消费量，单位kWh
IND-044 | 单位产量电耗（变压器-超高压-试验） | 工序级 | 3 | M变-超高压-试验 | 分母·产量 | OUT-KM04 | — | 万kVA | 变压器-超高压 | 试验 | 变压器超高压产线试验工序产品产量，单位为万kVA
IND-045 | 单位产量能耗（变压器-高压-器身干燥） | 工序级 | 1 | e变-高压-器身干燥 | 单位指标值（即本指标被计算量） | IND-045 | — | 产品能耗 | 变压器-高压 | 器身干燥 | 变压器高压产线器身干燥工序单位产品能耗，单位为tce/万kVA
IND-045 | 单位产量能耗（变压器-高压-器身干燥） | 工序级 | 2 | E变-高压-器身干燥 | 分子·能源消费量（综合能源） | EN-KT14 | — | tce | 变压器-高压 | 器身干燥 | 变压器高压产线器身干燥工序综合能源消费量，单位tce
IND-045 | 单位产量能耗（变压器-高压-器身干燥） | 工序级 | 3 | M变-高压-器身干燥 | 分母·产量 | OUT-KM13 | — | 万kVA | 变压器-高压 | 器身干燥 | 变压器高压产线器身干燥工序产品产量，单位为万kVA
IND-046 | 单位产量电耗（变压器-高压-器身干燥） | 工序级 | 1 | q变-高压-器身干燥-电 | 单位指标值（即本指标被计算量） | IND-046 | — | 产品电耗 | 变压器-高压 | 器身干燥 | 变压器高压产线器身干燥工序中单位产品电耗，单位为kWh/万kVA
IND-046 | 单位产量电耗（变压器-高压-器身干燥） | 工序级 | 2 | Q变-高压-器身干燥-电 | 分子·能源消费量（电力） | EN-KE27 | — | kWh | 变压器-高压 | 器身干燥 | 变压器高压产线器身干燥工序中电能源消费量，单位kWh
IND-046 | 单位产量电耗（变压器-高压-器身干燥） | 工序级 | 3 | M变-高压-器身干燥 | 分母·产量 | OUT-KM13 | — | 万kVA | 变压器-高压 | 器身干燥 | 变压器高压产线器身干燥工序产品产量，单位为万kVA
IND-047 | 单位产量蒸汽耗（变压器-高压-器身干燥） | 工序级 | 1 | q变-高压-器身干燥-蒸汽 | 单位指标值（即本指标被计算量） | IND-047 | — | 产品蒸汽耗 | 变压器-高压 | 器身干燥 | 变压器高压产线器身干燥工序中单位产品蒸汽耗，单位为t/万kVA
IND-047 | 单位产量蒸汽耗（变压器-高压-器身干燥） | 工序级 | 2 | Q变-高压-器身干燥-蒸汽 | 分子·能源消费量（蒸汽） | EN-KS04 | — | t | 变压器-高压 | 器身干燥 | 变压器高压产线器身干燥工序中蒸汽能源消费量，单位t
IND-047 | 单位产量蒸汽耗（变压器-高压-器身干燥） | 工序级 | 3 | M变-高压-器身干燥 | 分母·产量 | OUT-KM13 | — | 万kVA | 变压器-高压 | 器身干燥 | 变压器高压产线器身干燥工序产品产量，单位为万kVA
IND-048 | 单位产量能耗（变压器-高压-试验） | 工序级 | 1 | e变-高压-试验 | 单位指标值（即本指标被计算量） | IND-048 | — | 产品能耗 | 变压器-高压 | 试验 | 变压器高压产线试验工序单位产品能耗，单位为tce/万kVA
IND-048 | 单位产量能耗（变压器-高压-试验） | 工序级 | 2 | E变-高压-试验 | 分子·能源消费量（综合能源） | EN-KT15 | — | tce | 变压器-高压 | 试验 | 变压器高压产线试验工序综合能源消费量，单位tce
IND-048 | 单位产量能耗（变压器-高压-试验） | 工序级 | 3 | M变-高压-试验 | 分母·产量 | OUT-KM14 | — | 万kVA | 变压器-高压 | 试验 | 变压器高压产线试验工序产品产量，单位为万kVA
IND-049 | 单位产量电耗（变压器-高压-试验） | 工序级 | 1 | q变-高压-试验-电 | 单位指标值（即本指标被计算量） | IND-049 | — | 产品电耗 | 变压器-高压 | 试验 | 变压器高压产线试验工序中单位产品电耗，单位为kWh/万kVA
IND-049 | 单位产量电耗（变压器-高压-试验） | 工序级 | 2 | Q变-高压-试验-电 | 分子·能源消费量（电力） | EN-KE28 | — | kWh | 变压器-高压 | 试验 | 变压器高压产线试验工序中电能源消费量，单位kWh
IND-049 | 单位产量电耗（变压器-高压-试验） | 工序级 | 3 | M变-高压-试验 | 分母·产量 | OUT-KM14 | — | 万kVA | 变压器-高压 | 试验 | 变压器高压产线试验工序产品产量，单位为万kVA
IND-050 | 单位产量能耗（变压器-配变箱变-器身干燥） | 工序级 | 1 | e变-配变箱变-器身干燥 | 单位指标值（即本指标被计算量） | IND-050 | — | 产品能耗 | 变压器-配变箱变 | 器身干燥 | 变压器配变箱变产线器身干燥工序单位产品能耗，单位为tce/万kVA
IND-050 | 单位产量能耗（变压器-配变箱变-器身干燥） | 工序级 | 2 | E变-配变箱变-器身干燥 | 分子·能源消费量（综合能源） | EN-KT12 | — | tce | 变压器-配变箱变 | 器身干燥 | 变压器配变箱变产线器身干燥工序综合能源消费量，单位tce
IND-050 | 单位产量能耗（变压器-配变箱变-器身干燥） | 工序级 | 3 | M变-配变箱变-器身干燥 | 分母·产量 | OUT-KM11 | — | 万kVA | 变压器-配变箱变 | 器身干燥 | 变压器配变箱变产线器身干燥工序产品产量，单位为万kVA
IND-051 | 单位产量电耗（变压器-配变箱变-器身干燥） | 工序级 | 1 | q变-配变箱变-器身干燥-电 | 单位指标值（即本指标被计算量） | IND-051 | — | 产品电耗 | 变压器-配变箱变 | 器身干燥 | 变压器配变箱变产线器身干燥工序中单位产品电耗，单位为kWh/万kVA
IND-051 | 单位产量电耗（变压器-配变箱变-器身干燥） | 工序级 | 2 | Q变-配变箱变-器身干燥-电 | 分子·能源消费量（电力） | EN-KE25 | — | kWh | 变压器-配变箱变 | 器身干燥 | 变压器配变箱变产线器身干燥工序中电能源消费量，单位kWh
IND-051 | 单位产量电耗（变压器-配变箱变-器身干燥） | 工序级 | 3 | M变-配变箱变-器身干燥 | 分母·产量 | OUT-KM11 | — | 万kVA | 变压器-配变箱变 | 器身干燥 | 变压器配变箱变产线器身干燥工序产品产量，单位为万kVA
IND-052 | 单位产量能耗（变压器-配变箱变-试验） | 工序级 | 1 | e变-配变箱变-试验 | 单位指标值（即本指标被计算量） | IND-052 | — | 产品能耗 | 变压器-配变箱变 | 试验 | 变压器配变箱变产线试验工序单位产品能耗，单位为tce/万kVA
IND-052 | 单位产量能耗（变压器-配变箱变-试验） | 工序级 | 2 | E变-配变箱变-试验 | 分子·能源消费量（综合能源） | EN-KT13 | — | tce | 变压器-配变箱变 | 试验 | 变压器配变箱变产线试验工序综合能源消费量，单位tce
IND-052 | 单位产量能耗（变压器-配变箱变-试验） | 工序级 | 3 | M变-配变箱变-试验 | 分母·产量 | OUT-KM12 | — | 万kVA | 变压器-配变箱变 | 试验 | 变压器配变箱变产线试验工序产品产量，单位为万kVA
IND-053 | 单位产量电耗（变压器-配变箱变-试验） | 工序级 | 1 | q变-配变箱变-试验-电 | 单位指标值（即本指标被计算量） | IND-053 | — | 产品电耗 | 变压器-配变箱变 | 试验 | 变压器配变箱变产线试验工序中单位产品电耗，单位为kWh/万kVA
IND-053 | 单位产量电耗（变压器-配变箱变-试验） | 工序级 | 2 | Q变-配变箱变-试验-电 | 分子·能源消费量（电力） | EN-KE26 | — | kWh | 变压器-配变箱变 | 试验 | 变压器配变箱变产线试验工序中电能源消费量，单位kWh
IND-053 | 单位产量电耗（变压器-配变箱变-试验） | 工序级 | 3 | M变-配变箱变-试验 | 分母·产量 | OUT-KM12 | — | 万kVA | 变压器-配变箱变 | 试验 | 变压器配变箱变产线试验工序产品产量，单位为万kVA
IND-054 | 单位产量能耗（变压器-配变中特-器身干燥） | 工序级 | 1 | e变-配变中特-器身干燥 | 单位指标值（即本指标被计算量） | IND-054 | — | 产品能耗 | 变压器-配变中特 | 器身干燥 | 变压器配变中特产线器身干燥工序单位产品能耗，单位为tce/万kVA
IND-054 | 单位产量能耗（变压器-配变中特-器身干燥） | 工序级 | 2 | E变-配变中特-器身干燥 | 分子·能源消费量（综合能源） | EN-KT06 | — | tce | 变压器-配变中特 | 器身干燥 | 变压器配变中特产线器身干燥工序综合能源消费量，单位tce
IND-054 | 单位产量能耗（变压器-配变中特-器身干燥） | 工序级 | 3 | M变-配变中特-器身干燥 | 分母·产量 | OUT-KM05 | — | 万kVA | 变压器-配变中特 | 器身干燥 | 变压器配变中特产线器身干燥工序产品产量，单位为万kVA
IND-055 | 单位产量电耗（变压器-配变中特-器身干燥） | 工序级 | 1 | q变-配变中特-器身干燥-电 | 单位指标值（即本指标被计算量） | IND-055 | — | 产品电耗 | 变压器-配变中特 | 器身干燥 | 变压器配变中特产线器身干燥工序中单位产品电耗，单位为kWh/万kVA
IND-055 | 单位产量电耗（变压器-配变中特-器身干燥） | 工序级 | 2 | Q变-配变中特-器身干燥-电 | 分子·能源消费量（电力） | EN-KE19 | — | kWh | 变压器-配变中特 | 器身干燥 | 变压器配变中特产线器身干燥工序中电能源消费量，单位kWh
IND-055 | 单位产量电耗（变压器-配变中特-器身干燥） | 工序级 | 3 | M变-配变中特-器身干燥 | 分母·产量 | OUT-KM05 | — | 万kVA | 变压器-配变中特 | 器身干燥 | 变压器配变中特产线器身干燥工序产品产量，单位为万kVA
IND-056 | 单位产量能耗（变压器-配变中特-试验） | 工序级 | 1 | e变-配变中特-试验 | 单位指标值（即本指标被计算量） | IND-056 | — | 产品能耗 | 变压器-配变中特 | 试验 | 变压器配变中特产线试验工序单位产品能耗，单位为tce/万kVA
IND-056 | 单位产量能耗（变压器-配变中特-试验） | 工序级 | 2 | E变-配变中特-试验 | 分子·能源消费量（综合能源） | EN-KT07 | — | tce | 变压器-配变中特 | 试验 | 变压器配变中特产线试验工序综合能源消费量，单位tce
IND-056 | 单位产量能耗（变压器-配变中特-试验） | 工序级 | 3 | M变-配变中特-试验 | 分母·产量 | OUT-KM06 | — | 万kVA | 变压器-配变中特 | 试验 | 变压器配变中特产线试验工序产品产量，单位为万kVA
IND-057 | 单位产量电耗（变压器-配变中特-试验） | 工序级 | 1 | q变-配变中特-试验-电 | 单位指标值（即本指标被计算量） | IND-057 | — | 产品电耗 | 变压器-配变中特 | 试验 | 变压器配变中特产线试验工序中单位产品电耗，单位为kWh/万kVA
IND-057 | 单位产量电耗（变压器-配变中特-试验） | 工序级 | 2 | Q变-配变中特-试验-电 | 分子·能源消费量（电力） | EN-KE20 | — | kWh | 变压器-配变中特 | 试验 | 变压器配变中特产线试验工序中电能源消费量，单位kWh
IND-057 | 单位产量电耗（变压器-配变中特-试验） | 工序级 | 3 | M变-配变中特-试验 | 分母·产量 | OUT-KM06 | — | 万kVA | 变压器-配变中特 | 试验 | 变压器配变中特产线试验工序产品产量，单位为万kVA
IND-058 | 单位产量能耗（变压器-配变油变-器身干燥） | 工序级 | 1 | e变-配变油变-器身干燥 | 单位指标值（即本指标被计算量） | IND-058 | — | 产品能耗 | 变压器-配变油变 | 器身干燥 | 变压器配变油变产线器身干燥工序单位产品能耗，单位为tce/万kVA
IND-058 | 单位产量能耗（变压器-配变油变-器身干燥） | 工序级 | 2 | E变-配变油变-器身干燥 | 分子·能源消费量（综合能源） | EN-KT10 | — | tce | 变压器-配变油变 | 器身干燥 | 变压器配变油变产线器身干燥工序综合能源消费量，单位tce
IND-058 | 单位产量能耗（变压器-配变油变-器身干燥） | 工序级 | 3 | M变-配变油变-器身干燥 | 分母·产量 | OUT-KM09 | — | 万kVA | 变压器-配变油变 | 器身干燥 | 变压器配变油变产线器身干燥工序产品产量，单位为万kVA
IND-059 | 单位产量电耗（变压器-配变油变-器身干燥） | 工序级 | 1 | q变-配变油变-器身干燥-电 | 单位指标值（即本指标被计算量） | IND-059 | — | 产品电耗 | 变压器-配变油变 | 器身干燥 | 变压器配变油变产线器身干燥工序中单位产品电耗，单位为kWh/万kVA
IND-059 | 单位产量电耗（变压器-配变油变-器身干燥） | 工序级 | 2 | Q变-配变油变-器身干燥-电 | 分子·能源消费量（电力） | EN-KE23 | — | kWh | 变压器-配变油变 | 器身干燥 | 变压器配变油变产线器身干燥工序中电能源消费量，单位kWh
IND-059 | 单位产量电耗（变压器-配变油变-器身干燥） | 工序级 | 3 | M变-配变油变-器身干燥 | 分母·产量 | OUT-KM09 | — | 万kVA | 变压器-配变油变 | 器身干燥 | 变压器配变油变产线器身干燥工序产品产量，单位为万kVA
IND-060 | 单位产量能耗（变压器-配变油变-试验） | 工序级 | 1 | e变-配变油变-试验 | 单位指标值（即本指标被计算量） | IND-060 | — | 产品能耗 | 变压器-配变油变 | 试验 | 变压器配变油变产线试验工序单位产品能耗，单位为tce/万kVA
IND-060 | 单位产量能耗（变压器-配变油变-试验） | 工序级 | 2 | E变-配变油变-试验 | 分子·能源消费量（综合能源） | EN-KT11 | — | tce | 变压器-配变油变 | 试验 | 变压器配变油变产线试验工序综合能源消费量，单位tce
IND-060 | 单位产量能耗（变压器-配变油变-试验） | 工序级 | 3 | M变-配变油变-试验 | 分母·产量 | OUT-KM10 | — | 万kVA | 变压器-配变油变 | 试验 | 变压器配变油变产线试验工序产品产量，单位为万kVA
IND-061 | 单位产量电耗（变压器-配变油变-试验） | 工序级 | 1 | q变-配变油变-试验-电 | 单位指标值（即本指标被计算量） | IND-061 | — | 产品电耗 | 变压器-配变油变 | 试验 | 变压器配变油变产线试验工序中单位产品电耗，单位为kWh/万kVA
IND-061 | 单位产量电耗（变压器-配变油变-试验） | 工序级 | 2 | Q变-配变油变-试验-电 | 分子·能源消费量（电力） | EN-KE24 | — | kWh | 变压器-配变油变 | 试验 | 变压器配变油变产线试验工序中电能源消费量，单位kWh
IND-061 | 单位产量电耗（变压器-配变油变-试验） | 工序级 | 3 | M变-配变油变-试验 | 分母·产量 | OUT-KM10 | — | 万kVA | 变压器-配变油变 | 试验 | 变压器配变油变产线试验工序产品产量，单位为万kVA
IND-062 | 单位产量能耗（变压器-配变干变-浇注固化） | 工序级 | 1 | e变-配变干变-浇注固化 | 单位指标值（即本指标被计算量） | IND-062 | — | 产品能耗 | 变压器-配变干变 | 浇注固化 | 变压器配变干变产线浇注固化工序单位产品能耗，单位为tce/万kVA
IND-062 | 单位产量能耗（变压器-配变干变-浇注固化） | 工序级 | 2 | E变-配变干变-浇注固化 | 分子·能源消费量（综合能源） | EN-KT08 | — | tce | 变压器-配变干变 | 浇注固化 | 变压器配变干变产线浇注固化工序综合能源消费量，单位tce
IND-062 | 单位产量能耗（变压器-配变干变-浇注固化） | 工序级 | 3 | M变-配变干变-浇注固化 | 分母·产量 | OUT-KM07 | — | 万kVA | 变压器-配变干变 | 浇注固化 | 变压器配变干变产线浇注固化工序产品产量，单位为万kVA
IND-063 | 单位产量电耗（变压器-配变干变-浇注固化） | 工序级 | 1 | q变-配变干变-浇注固化-电 | 单位指标值（即本指标被计算量） | IND-063 | — | 产品电耗 | 变压器-配变干变 | 浇注固化 | 变压器配变干变产线浇注固化工序中单位产品电耗，单位为kWh/万kVA
IND-063 | 单位产量电耗（变压器-配变干变-浇注固化） | 工序级 | 2 | Q变-配变干变-浇注固化-电 | 分子·能源消费量（电力） | EN-KE21 | — | kWh | 变压器-配变干变 | 浇注固化 | 变压器配变干变产线浇注固化工序中电能源消费量，单位kWh
IND-063 | 单位产量电耗（变压器-配变干变-浇注固化） | 工序级 | 3 | M变-配变干变-浇注固化 | 分母·产量 | OUT-KM07 | — | 万kVA | 变压器-配变干变 | 浇注固化 | 变压器配变干变产线浇注固化工序产品产量，单位为万kVA
IND-064 | 单位产量能耗（变压器-配变干变-试验） | 工序级 | 1 | e变-配变干变-试验 | 单位指标值（即本指标被计算量） | IND-064 | — | 产品能耗 | 变压器-配变干变 | 试验 | 变压器配变干变产线试验工序单位产品能耗，单位为tce/万kVA
IND-064 | 单位产量能耗（变压器-配变干变-试验） | 工序级 | 2 | E变-配变干变-试验 | 分子·能源消费量（综合能源） | EN-KT09 | — | tce | 变压器-配变干变 | 试验 | 变压器配变干变产线试验工序综合能源消费量，单位tce
IND-064 | 单位产量能耗（变压器-配变干变-试验） | 工序级 | 3 | M变-配变干变-试验 | 分母·产量 | OUT-KM08 | — | 万kVA | 变压器-配变干变 | 试验 | 变压器配变干变产线试验工序产品产量，单位为万kVA
IND-065 | 单位产量电耗（变压器-配变干变-试验） | 工序级 | 1 | q变-配变干变-试验-电 | 单位指标值（即本指标被计算量） | IND-065 | — | 产品电耗 | 变压器-配变干变 | 试验 | 变压器配变干变产线试验工序中单位产品电耗，单位为kWh/万kVA
IND-065 | 单位产量电耗（变压器-配变干变-试验） | 工序级 | 2 | Q变-配变干变-试验-电 | 分子·能源消费量（电力） | EN-KE22 | — | kWh | 变压器-配变干变 | 试验 | 变压器配变干变产线试验工序中电能源消费量，单位kWh
IND-065 | 单位产量电耗（变压器-配变干变-试验） | 工序级 | 3 | M变-配变干变-试验 | 分母·产量 | OUT-KM08 | — | 万kVA | 变压器-配变干变 | 试验 | 变压器配变干变产线试验工序产品产量，单位为万kVA
IND-066 | 单位产值电耗（中低压开关柜-钣金加工） | 工序级 | 1 | u柜-加工-电 | 单位指标值（即本指标被计算量） | IND-066 | — | 产值电耗 | 中低压开关柜 | 钣金加工 | 中低压开关柜钣金加工工序中单位产值电耗，单位为kWh/万元
IND-066 | 单位产值电耗（中低压开关柜-钣金加工） | 工序级 | 2 | Q柜-加工-电 | 分子·能源消费量（电力） | EN-KE08 | — | kWh | 中低压开关柜 | 钣金加工 | 中低压开关柜钣金加工工序中电能源消费量，单位kWh
IND-066 | 单位产值电耗（中低压开关柜-钣金加工） | 工序级 | 3 | G柜-加工 | 分母·产值 | VAL-KG08 | — | 万元 | 中低压开关柜 | 钣金加工 | 中低压开关柜钣金加工工序产品产值，单位为万元
IND-067 | 单位产值电耗（中低压开关柜-钣金喷涂） | 工序级 | 1 | u柜-喷涂-电 | 单位指标值（即本指标被计算量） | IND-067 | — | 产品产值电耗 | 中低压开关柜 | 钣金喷涂 | 中低压开关柜钣金喷涂工序中单位产品产值电耗，单位为kWh/万元
IND-067 | 单位产值电耗（中低压开关柜-钣金喷涂） | 工序级 | 2 | Q柜-喷涂-电 | 分子·能源消费量（电力） | EN-KE09 | — | kWh | 中低压开关柜 | 钣金喷涂 | 中低压开关柜钣金喷涂工序中电能源消费量，单位kWh
IND-067 | 单位产值电耗（中低压开关柜-钣金喷涂） | 工序级 | 3 | G柜-喷涂 | 分母·产值 | VAL-KG09 | — | 万元 | 中低压开关柜 | 钣金喷涂 | 中低压开关柜钣金喷涂工序产品产值，单位为万元
IND-068 | 单位产值电耗（套管-干燥） | 工序级 | 1 | u套-干燥-电 | 单位指标值（即本指标被计算量） | IND-068 | — | 产值电耗 | 套管 | 干燥 | 套管干燥工序单位产值电耗，单位为kWh/万元
IND-068 | 单位产值电耗（套管-干燥） | 工序级 | 2 | Q套-干燥-电 | 分子·能源消费量（电力） | EN-KE30 | — | kWh | 套管 | 干燥 | 套管干燥工序电能源消费量，单位kWh
IND-068 | 单位产值电耗（套管-干燥） | 工序级 | 3 | G套-干燥 | 分母·产值 | VAL-KG16 | — | 万元 | 套管 | 干燥 | 套管干燥工序产品产值，单位为万元
IND-069 | 单位产值电耗（套管-卷制），能耗占比较小，沈变建议去掉 | 工序级 | 1 | u套-卷制-电 | 单位指标值（即本指标被计算量） | IND-069 | — | 产值电耗 | 套管 | 卷制 | 套管卷制工序单位产值电耗，单位为kWh/万元
IND-069 | 单位产值电耗（套管-卷制），能耗占比较小，沈变建议去掉 | 工序级 | 2 | Q套-卷制-电 | 分子·能源消费量（电力） | EN-KE29 | — | kWh | 套管 | 卷制 | 套管卷制工序电能源消费量，单位kWh
IND-069 | 单位产值电耗（套管-卷制），能耗占比较小，沈变建议去掉 | 工序级 | 3 | G套-卷制 | 分母·产值 | VAL-KG15 | — | 万元 | 套管 | 卷制 | 套管卷制工序产品产值，单位为万元
IND-070 | 单位产值电耗（套管-试验），能耗占比较小，沈变建议去掉 | 工序级 | 1 | u套-试验-电 | 单位指标值（即本指标被计算量） | IND-070 | — | 产值电耗 | 套管 | 试验 | 套管试验工序单位产值电耗，单位为kWh/万元
IND-070 | 单位产值电耗（套管-试验），能耗占比较小，沈变建议去掉 | 工序级 | 2 | Q套-试验-电 | 分子·能源消费量（电力） | EN-KE31 | — | kWh | 套管 | 试验 | 套管试验工序电能源消费量，单位kWh
IND-070 | 单位产值电耗（套管-试验），能耗占比较小，沈变建议去掉 | 工序级 | 3 | G套-试验 | 分母·产值 | VAL-KG17 | — | 万元 | 套管 | 试验 | 套管试验工序产品产值，单位为万元
IND-071 | 单位产值综合能耗（互感器-干燥） | 工序级 | 1 | g互-干燥 | 单位指标值（即本指标被计算量） | IND-071 | — | 产值能耗 | 互感器 | 干燥 | 互感器干燥工序单位产值能耗，单位为tce/万元
IND-071 | 单位产值综合能耗（互感器-干燥） | 工序级 | 2 | E互-干燥 | 分子·能源消费量（综合能源） | EN-KT01 | — | tce | 互感器 | 干燥 | 互感器干燥工序综合能源消费量，单位tce
IND-071 | 单位产值综合能耗（互感器-干燥） | 工序级 | 3 | G互-干燥 | 分母·产值 | VAL-KG13 | — | 万元 | 互感器 | 干燥 | 互感器干燥工序产品产值，单位为万元
IND-072 | 单位产值电耗（互感器-干燥） | 工序级 | 1 | u互-干燥-电 | 单位指标值（即本指标被计算量） | IND-072 | — | 产值电耗 | 互感器 | 干燥 | 互感器干燥工序单位产值电耗，单位为kWh/万元
IND-072 | 单位产值电耗（互感器-干燥） | 工序级 | 2 | Q互-干燥-电 | 分子·能源消费量（电力） | EN-KE13 | — | kWh | 互感器 | 干燥 | 互感器干燥工序电能源消费量，单位kWh
IND-072 | 单位产值电耗（互感器-干燥） | 工序级 | 3 | G互-干燥 | 分母·产值 | VAL-KG13 | — | 万元 | 互感器 | 干燥 | 互感器干燥工序产品产值，单位为万元
IND-073 | 单位产值蒸汽消耗（互感器-干燥） | 工序级 | 1 | u互-干燥-蒸汽 | 单位指标值（即本指标被计算量） | IND-073 | — | 产值蒸汽消耗 | 互感器 | 干燥 | 互感器干燥工序单位产值蒸汽消耗，单位为t/万元
IND-073 | 单位产值蒸汽消耗（互感器-干燥） | 工序级 | 2 | Q互-干燥-蒸汽 | 分子·能源消费量（蒸汽） | EN-KS01 | — | t | 互感器 | 干燥 | 互感器干燥工序蒸汽能源消费量，单位t
IND-073 | 单位产值蒸汽消耗（互感器-干燥） | 工序级 | 3 | G互-干燥 | 分母·产值 | VAL-KG13 | — | 万元 | 互感器 | 干燥 | 互感器干燥工序产品产值，单位为万元
IND-074 | 单位产值电耗（互感器-试验） | 工序级 | 1 | u互-试验-电 | 单位指标值（即本指标被计算量） | IND-074 | — | 产值电耗 | 互感器 | 试验 | 互感器试验工序单位产值电耗，单位为kWh/万元
IND-074 | 单位产值电耗（互感器-试验） | 工序级 | 2 | Q互-试验-电 | 分子·能源消费量（电力） | EN-KE14 | — | kWh | 互感器 | 试验 | 互感器试验工序电能源消费量，单位kWh
IND-074 | 单位产值电耗（互感器-试验） | 工序级 | 3 | G互-试验 | 分母·产值 | VAL-KG14 | — | 万元 | 互感器 | 试验 | 互感器试验工序产品产值，单位为万元
IND-075 | 单位产值电耗（二次-SMT贴片） | 工序级 | 1 | u二次-贴片-电 | 单位指标值（即本指标被计算量） | IND-075 | — | 产值电耗 | 二次 | SMT贴片 | 二次-SMT贴片工序单位产值电耗，单位为kWh/万元
IND-075 | 单位产值电耗（二次-SMT贴片） | 工序级 | 2 | Q二次-贴片-电 | 分子·能源消费量（电力） | EN-KE10 | — | kWh | 二次 | SMT贴片 | 二次-SMT贴片工序电能源消费量，单位kWh
IND-075 | 单位产值电耗（二次-SMT贴片） | 工序级 | 3 | G二次-贴片 | 分母·产值 | VAL-KG10 | — | 万元 | 二次 | SMT贴片 | 二次-SMT贴片工序产品产值，单位为万元
IND-076 | 单位产值电耗（二次-高温老化） | 工序级 | 1 | u二次-高温-电 | 单位指标值（即本指标被计算量） | IND-076 | — | 产值电耗 | 二次 | 高温老化 | 二次-高温老化工序单位产值电耗，单位为kWh/万元
IND-076 | 单位产值电耗（二次-高温老化） | 工序级 | 2 | Q二次-高温-电 | 分子·能源消费量（电力） | EN-KE12 | — | kWh | 二次 | 高温老化 | 二次-高温老化工序电能源消费量，单位kWh
IND-076 | 单位产值电耗（二次-高温老化） | 工序级 | 3 | G二次-高温 | 分母·产值 | VAL-KG12 | — | 万元 | 二次 | 高温老化 | 二次-高温老化工序产品产值，单位为万元
IND-077 | 单位产值电耗（二次-波峰焊） | 工序级 | 1 | u二次-波峰焊-电 | 单位指标值（即本指标被计算量） | IND-077 | — | 产值电耗 | 二次 | 波峰焊 | 二次-波峰焊工序单位产值电耗，单位为kWh/万元
IND-077 | 单位产值电耗（二次-波峰焊） | 工序级 | 2 | Q二次-波峰焊-电 | 分子·能源消费量（电力） | EN-KE11 | — | kWh | 二次 | 波峰焊 | 二次-波峰焊工序电能源消费量，单位kWh
IND-077 | 单位产值电耗（二次-波峰焊） | 工序级 | 3 | G二次-波峰焊 | 分母·产值 | VAL-KG11 | — | 万元 | 二次 | 波峰焊 | 二次-波峰焊工序产品产值，单位为万元
IND-078 | 单位产量电耗（电容器-芯子卷绕） | 工序级 | 1 | q容-卷绕-电 | 单位指标值（即本指标被计算量） | IND-078 | — | 产品电耗 | 电容器 | 芯子卷绕 | 电容器芯子卷绕工序中单位产品电耗，单位为kWh/kvar
IND-078 | 单位产量电耗（电容器-芯子卷绕） | 工序级 | 2 | Q容-卷绕-电 | 分子·能源消费量（电力） | EN-KE36 | — | kWh | 电容器 | 芯子卷绕 | 电容器芯子卷绕工序中电能源消费量，单位kWh
IND-078 | 单位产量电耗（电容器-芯子卷绕） | 工序级 | 3 | M容-卷绕 | 分母·产量 | OUT-KM17 | — | kvar | 电容器 | 芯子卷绕 | 电容器芯子卷绕工序产品产量，单位为kvar
IND-079 | 单位产量电耗（电容器-真空浸渍） | 工序级 | 1 | q容-真空-电 | 单位指标值（即本指标被计算量） | IND-079 | — | 产品电耗 | 电容器 | 真空浸渍 | 电容器真空浸渍工序中单位产品电耗，单位为kWh/kvar
IND-079 | 单位产量电耗（电容器-真空浸渍） | 工序级 | 2 | Q容-真空-电 | 分子·能源消费量（电力） | EN-KE35 | — | kWh | 电容器 | 真空浸渍 | 电容器真空浸渍工序中电能源消费量，单位kWh
IND-079 | 单位产量电耗（电容器-真空浸渍） | 工序级 | 3 | M容-真空 | 分母·产量 | OUT-KM16 | — | kvar | 电容器 | 真空浸渍 | 电容器真空浸渍工序产品产量，单位为kvar
IND-080 | 单位产量电耗（电容器-喷漆） | 工序级 | 1 | q容-喷漆-电 | 单位指标值（即本指标被计算量） | IND-080 | — | 产品电耗 | 电容器 | 喷漆 | 电容器喷漆工序中单位产品电耗，单位为kWh/kvar
IND-080 | 单位产量电耗（电容器-喷漆） | 工序级 | 2 | Q容-喷漆-电 | 分子·能源消费量（电力） | EN-KE34 | — | kWh | 电容器 | 喷漆 | 电容器喷漆工序中电能源消费量，单位kWh
IND-080 | 单位产量电耗（电容器-喷漆） | 工序级 | 3 | M容-喷漆 | 分母·产量 | OUT-KM15 | — | kvar | 电容器 | 喷漆 | 电容器喷漆工序产品产量，单位为kvar
IND-081 | 单位产量电耗（电容器-试验） | 工序级 | 1 | q容-试验-电 | 单位指标值（即本指标被计算量） | IND-081 | — | 产品电耗 | 电容器 | 试验 | 电容器试验工序中单位产品电耗，单位为kWh/kvar
IND-081 | 单位产量电耗（电容器-试验） | 工序级 | 2 | Q容-试验-电 | 分子·能源消费量（电力） | EN-KE37 | — | kWh | 电容器 | 试验 | 电容器试验工序中电能源消费量，单位kWh
IND-081 | 单位产量电耗（电容器-试验） | 工序级 | 3 | M容-试验 | 分母·产量 | OUT-KM18 | — | kvar | 电容器 | 试验 | 电容器试验工序产品产量，单位为kvar
IND-082 | 单位产值电耗（干式电抗器-固化） | 工序级 | 1 | u抗-固化-电 | 单位指标值（即本指标被计算量） | IND-082 | — | 产值电耗 | 干式电抗器 | 固化 | 干式电抗器固化工序单位产值电耗，单位为kWh/万元
IND-082 | 单位产值电耗（干式电抗器-固化） | 工序级 | 2 | Q抗-固化-电 | 分子·能源消费量（电力） | EN-KE32 | — | kWh | 干式电抗器 | 固化 | 干式电抗器固化工序电能源消费量，单位kWh
IND-082 | 单位产值电耗（干式电抗器-固化） | 工序级 | 3 | G抗-固化 | 分母·产值 | VAL-KG18 | — | 万元 | 干式电抗器 | 固化 | 干式电抗器固化工序产品产值，单位为万元
IND-083 | 单位产值电耗（干式电抗器-试验） | 工序级 | 1 | u抗-试验-电 | 单位指标值（即本指标被计算量） | IND-083 | — | 产值电耗 | 干式电抗器 | 试验 | 干式电抗器试验工序单位产值电耗，单位为kWh/万元
IND-083 | 单位产值电耗（干式电抗器-试验） | 工序级 | 2 | Q抗-试验-电 | 分子·能源消费量（电力） | EN-KE33 | — | kWh | 干式电抗器 | 试验 | 干式电抗器试验工序电能源消费量，单位kWh
IND-083 | 单位产值电耗（干式电抗器-试验） | 工序级 | 3 | G抗-试验 | 分母·产值 | VAL-KG19 | — | 万元 | 干式电抗器 | 试验 | 干式电抗器试验工序产品产值，单位为万元
IND-084 | 单位产值电耗（GIL-螺旋焊管生产) | 工序级 | 1 | uGIL-螺旋焊管-电 | 单位指标值（即本指标被计算量） | IND-084 | — | 产值电耗 | GIL | 螺旋焊管生产 | GIL螺旋焊管生产工序单位产值电耗，单位为kWh/万元
IND-084 | 单位产值电耗（GIL-螺旋焊管生产) | 工序级 | 2 | QGIL-螺旋焊管-电 | 分子·能源消费量（电力） | EN-KE03 | — | kWh | GIL | 螺旋焊管生产 | GIL螺旋焊管生产工序电能源消费量，单位kWh
IND-084 | 单位产值电耗（GIL-螺旋焊管生产) | 工序级 | 3 | GGIL-螺旋焊管 | 分母·产值 | VAL-KG03 | — | 万元 | GIL | 螺旋焊管生产 | GIL螺旋焊管生产工序产品产值，单位为万元
IND-085 | 单位产值电耗（GIL-测试) | 工序级 | 1 | uGIL-测试-电 | 单位指标值（即本指标被计算量） | IND-085 | — | 产值电耗 | GIL | 测试 | GIL测试工序单位产值电耗，单位为kWh/万元
IND-085 | 单位产值电耗（GIL-测试) | 工序级 | 2 | QGIL-测试-电 | 分子·能源消费量（电力） | EN-KE01 | — | kWh | GIL | 测试 | GIL测试工序电能源消费量，单位kWh
IND-085 | 单位产值电耗（GIL-测试) | 工序级 | 3 | GGIL-测试 | 分母·产值 | VAL-KG01 | — | 万元 | GIL | 测试 | GIL测试工序产品产值，单位为万元
IND-086 | 单位产值电耗（GIL-绝缘子生产) | 工序级 | 1 | uGIL-绝缘-电 | 单位指标值（即本指标被计算量） | IND-086 | — | 产值电耗 | GIL | 绝缘子生产 | GIL绝缘子生产工序单位产值电耗，单位为kWh/万元
IND-086 | 单位产值电耗（GIL-绝缘子生产) | 工序级 | 2 | QGIL-绝缘-电 | 分子·能源消费量（电力） | EN-KE02 | — | kWh | GIL | 绝缘子生产 | GIL绝缘子生产工序电能源消费量，单位kWh
IND-086 | 单位产值电耗（GIL-绝缘子生产) | 工序级 | 3 | GGIL-绝缘 | 分母·产值 | VAL-KG02 | — | 万元 | GIL | 绝缘子生产 | GIL绝缘子生产工序产品产值，单位为万元
IND-087 | 单位产值电耗（GIS-抽真空) | 工序级 | 1 | uGIS-真空-电 | 单位指标值（即本指标被计算量） | IND-087 | — | 产值电耗 | GIS | 抽真空 | GIS抽真空工序单位产值电耗，单位为kWh/万元
IND-087 | 单位产值电耗（GIS-抽真空) | 工序级 | 2 | QGIS-真空-电 | 分子·能源消费量（电力） | EN-KE05 | — | kWh | GIS | 抽真空 | GIS抽真空工序电能源消费量，单位kWh
IND-087 | 单位产值电耗（GIS-抽真空) | 工序级 | 3 | GGIS-真空 | 分母·产值 | VAL-KG05 | — | 万元 | GIS | 抽真空 | GIS抽真空工序产品产值，单位为万元
IND-088 | 单位产值电耗（GIS-绝缘件干燥) | 工序级 | 1 | uGIS-干燥-电 | 单位指标值（即本指标被计算量） | IND-088 | — | 产值电耗 | GIS | 绝缘件干燥 | GIS绝缘件干燥工序单位产值电耗，单位为kWh/万元
IND-088 | 单位产值电耗（GIS-绝缘件干燥) | 工序级 | 2 | QGIS-干燥-电 | 分子·能源消费量（电力） | EN-KE07 | — | kWh | GIS | 绝缘件干燥 | GIS绝缘件干燥工序电能源消费量，单位kWh
IND-088 | 单位产值电耗（GIS-绝缘件干燥) | 工序级 | 3 | GGIS-干燥 | 分母·产值 | VAL-KG07 | — | 万元 | GIS | 绝缘件干燥 | GIS绝缘件干燥工序产品产值，单位为万元
IND-089 | 单位产值电耗（GIS-工频耐压试验) | 工序级 | 1 | uGIS-试验-电 | 单位指标值（即本指标被计算量） | IND-089 | — | 产值电耗 | GIS | 工频耐压试验 | GIS工频耐压试验工序单位产值电耗，单位为kWh/万元
IND-089 | 单位产值电耗（GIS-工频耐压试验) | 工序级 | 2 | QGIS-试验-电 | 分子·能源消费量（电力） | EN-KE04 | — | kWh | GIS | 工频耐压试验 | GIS工频耐压试验工序电能源消费量，单位kWh
IND-089 | 单位产值电耗（GIS-工频耐压试验) | 工序级 | 3 | GGIS-试验 | 分母·产值 | VAL-KG04 | — | 万元 | GIS | 工频耐压试验 | GIS工频耐压试验工序产品产值，单位为万元
IND-090 | 单位产值电耗（GIS-空调恒温除湿) | 工序级 | 1 | uGIS-除湿-电 | 单位指标值（即本指标被计算量） | IND-090 | — | 产值电耗 | GIS | 空调恒温除湿 | GIS空调恒温除湿工序单位产值电耗，单位为kWh/万元
IND-090 | 单位产值电耗（GIS-空调恒温除湿) | 工序级 | 2 | QGIS-除湿-电 | 分子·能源消费量（电力） | EN-KE06 | — | kWh | GIS | 空调恒温除湿 | GIS空调恒温除湿工序电能源消费量，单位kWh
IND-090 | 单位产值电耗（GIS-空调恒温除湿) | 工序级 | 3 | GGIS-除湿 | 分母·产值 | VAL-KG06 | — | 万元 | GIS | 空调恒温除湿 | GIS空调恒温除湿工序产品产值，单位为万元
IND-091 | 单位产量电耗（非晶合金铁心-退火） | 工序级 | 1 | q非晶-退火-电 | 单位指标值（即本指标被计算量） | IND-091 | — | 产品电耗 | 非晶合金铁心 | 退火 | 非晶合金铁心退火工序中单位产品电耗，单位为kWh/t
IND-091 | 单位产量电耗（非晶合金铁心-退火） | 工序级 | 2 | Q非晶-退火-电 | 分子·能源消费量（电力） | EN-KE59 | — | kWh | 非晶合金铁心 | 退火 | 非晶合金铁心退火工序中电能源消费量，单位kWh
IND-091 | 单位产量电耗（非晶合金铁心-退火） | 工序级 | 3 | M非晶-退火 | 分母·产量 | OUT-KM40 | — | t | 非晶合金铁心 | 退火 | 非晶合金铁心退火工序产品产量，单位为t
IND-092 | 单位产量电耗（硅钢铁心-纵剪） | 工序级 | 1 | q硅钢-纵剪-电 | 单位指标值（即本指标被计算量） | IND-092 | — | 产品电耗 | 硅钢铁心 | 纵剪 | 硅钢铁心纵剪工序中单位产品电耗，单位为kWh/t
IND-092 | 单位产量电耗（硅钢铁心-纵剪） | 工序级 | 2 | Q硅钢-纵剪-电 | 分子·能源消费量（电力） | EN-KE40 | — | kWh | 硅钢铁心 | 纵剪 | 硅钢铁心纵剪工序中电能源消费量，单位kWh
IND-092 | 单位产量电耗（硅钢铁心-纵剪） | 工序级 | 3 | M硅钢-纵剪 | 分母·产量 | OUT-KM21 | — | t | 硅钢铁心 | 纵剪 | 硅钢铁心纵剪工序产品产量，单位为t
IND-093 | 单位产量电耗（硅钢铁心-中型叠装） | 工序级 | 1 | q硅钢-中型叠装-电 | 单位指标值（即本指标被计算量） | IND-093 | — | 产品电耗 | 硅钢铁心 | 中型叠装 | 硅钢铁心中型叠装工序中单位产品电耗，单位为kWh/t
IND-093 | 单位产量电耗（硅钢铁心-中型叠装） | 工序级 | 2 | Q硅钢-中型叠装-电 | 分子·能源消费量（电力） | EN-KE38 | — | kWh | 硅钢铁心 | 中型叠装 | 硅钢铁心中型叠装工序中电能源消费量，单位kWh
IND-093 | 单位产量电耗（硅钢铁心-中型叠装） | 工序级 | 3 | M硅钢-中型叠装 | 分母·产量 | OUT-KM19 | — | t | 硅钢铁心 | 中型叠装 | 硅钢铁心中型叠装工序产品产量，单位为t
IND-094 | 单位产量电耗（硅钢铁心-大型叠装） | 工序级 | 1 | q硅钢-大型叠装-电 | 单位指标值（即本指标被计算量） | IND-094 | — | 产品电耗 | 硅钢铁心 | 大型叠装 | 硅钢铁心大型叠装工序中单位产品电耗，单位为kWh/t
IND-094 | 单位产量电耗（硅钢铁心-大型叠装） | 工序级 | 2 | Q硅钢-大型叠装-电 | 分子·能源消费量（电力） | EN-KE39 | — | kWh | 硅钢铁心 | 大型叠装 | 硅钢铁心大型叠装工序中电能源消费量，单位kWh
IND-094 | 单位产量电耗（硅钢铁心-大型叠装） | 工序级 | 3 | M硅钢-大型叠装 | 分母·产量 | OUT-KM20 | — | t | 硅钢铁心 | 大型叠装 | 硅钢铁心大型叠装工序产品产量，单位为t

## 05-工序数据项矩阵
05 · 工序数据项矩阵（最小颗粒度展开对照）
共 51 个「产线 × 工序」组合。
序号 | 产线 | 工序 | 电力消费量 编码 | 蒸汽消费量 编码 | 综合能源消费量 编码 | 产品产量 编码 | 产品产值 编码 | 电力消费量 单位 | 蒸汽消费量 单位 | 综合能源消费量 单位 | 产品产量 单位 | 产品产值 单位 | 关联指标
1 | GIL | 测试 | EN-KE01 | — | — | — | VAL-KG01 | kWh | — | — | — | 万元 | IND-085
2 | GIL | 绝缘子生产 | EN-KE02 | — | — | — | VAL-KG02 | kWh | — | — | — | 万元 | IND-086
3 | GIL | 螺旋焊管生产 | EN-KE03 | — | — | — | VAL-KG03 | kWh | — | — | — | 万元 | IND-084
4 | GIS | 工频耐压试验 | EN-KE04 | — | — | — | VAL-KG04 | kWh | — | — | — | 万元 | IND-089
5 | GIS | 抽真空 | EN-KE05 | — | — | — | VAL-KG05 | kWh | — | — | — | 万元 | IND-087
6 | GIS | 空调恒温除湿 | EN-KE06 | — | — | — | VAL-KG06 | kWh | — | — | — | 万元 | IND-090
7 | GIS | 绝缘件干燥 | EN-KE07 | — | — | — | VAL-KG07 | kWh | — | — | — | 万元 | IND-088
8 | 中低压开关柜 | 钣金加工 | EN-KE08 | — | — | — | VAL-KG08 | kWh | — | — | — | 万元 | IND-066
9 | 中低压开关柜 | 钣金喷涂 | EN-KE09 | — | — | — | VAL-KG09 | kWh | — | — | — | 万元 | IND-067
10 | 二次 | SMT贴片 | EN-KE10 | — | — | — | VAL-KG10 | kWh | — | — | — | 万元 | IND-075
11 | 二次 | 波峰焊 | EN-KE11 | — | — | — | VAL-KG11 | kWh | — | — | — | 万元 | IND-077
12 | 二次 | 高温老化 | EN-KE12 | — | — | — | VAL-KG12 | kWh | — | — | — | 万元 | IND-076
13 | 互感器 | 干燥 | EN-KE13 | EN-KS01 | EN-KT01 | — | VAL-KG13 | kWh | t | tce | — | 万元 | IND-071、IND-072、IND-073
14 | 互感器 | 试验 | EN-KE14 | — | — | — | VAL-KG14 | kWh | — | — | — | 万元 | IND-074
15 | 变压器-特高压 | 器身干燥 | EN-KE15 | EN-KS02 | EN-KT02 | OUT-KM01 | — | kWh | t | tce | 万kVA | — | IND-035、IND-036、IND-037
16 | 变压器-特高压 | 试验 | EN-KE16 | — | EN-KT03 | OUT-KM02 | — | kWh | — | tce | 万kVA | — | IND-038、IND-039
17 | 变压器-超高压 | 器身干燥 | EN-KE17 | EN-KS03 | EN-KT04 | OUT-KM03 | — | kWh | t | tce | 万kVA | — | IND-040、IND-041、IND-042
18 | 变压器-超高压 | 试验 | EN-KE18 | — | EN-KT05 | OUT-KM04 | — | kWh | — | tce | 万kVA | — | IND-043、IND-044
19 | 变压器-配变中特 | 器身干燥 | EN-KE19 | — | EN-KT06 | OUT-KM05 | — | kWh | — | tce | 万kVA | — | IND-054、IND-055
20 | 变压器-配变中特 | 试验 | EN-KE20 | — | EN-KT07 | OUT-KM06 | — | kWh | — | tce | 万kVA | — | IND-056、IND-057
21 | 变压器-配变干变 | 浇注固化 | EN-KE21 | — | EN-KT08 | OUT-KM07 | — | kWh | — | tce | 万kVA | — | IND-062、IND-063
22 | 变压器-配变干变 | 试验 | EN-KE22 | — | EN-KT09 | OUT-KM08 | — | kWh | — | tce | 万kVA | — | IND-064、IND-065
23 | 变压器-配变油变 | 器身干燥 | EN-KE23 | — | EN-KT10 | OUT-KM09 | — | kWh | — | tce | 万kVA | — | IND-058、IND-059
24 | 变压器-配变油变 | 试验 | EN-KE24 | — | EN-KT11 | OUT-KM10 | — | kWh | — | tce | 万kVA | — | IND-060、IND-061
25 | 变压器-配变箱变 | 器身干燥 | EN-KE25 | — | EN-KT12 | OUT-KM11 | — | kWh | — | tce | 万kVA | — | IND-050、IND-051
26 | 变压器-配变箱变 | 试验 | EN-KE26 | — | EN-KT13 | OUT-KM12 | — | kWh | — | tce | 万kVA | — | IND-052、IND-053
27 | 变压器-高压 | 器身干燥 | EN-KE27 | EN-KS04 | EN-KT14 | OUT-KM13 | — | kWh | t | tce | 万kVA | — | IND-045、IND-046、IND-047
28 | 变压器-高压 | 试验 | EN-KE28 | — | EN-KT15 | OUT-KM14 | — | kWh | — | tce | 万kVA | — | IND-048、IND-049
29 | 套管 | 卷制 | EN-KE29 | — | — | — | VAL-KG15 | kWh | — | — | — | 万元 | IND-069
30 | 套管 | 干燥 | EN-KE30 | — | — | — | VAL-KG16 | kWh | — | — | — | 万元 | IND-068
31 | 套管 | 试验 | EN-KE31 | — | — | — | VAL-KG17 | kWh | — | — | — | 万元 | IND-070
32 | 干式电抗器 | 固化 | EN-KE32 | — | — | — | VAL-KG18 | kWh | — | — | — | 万元 | IND-082
33 | 干式电抗器 | 试验 | EN-KE33 | — | — | — | VAL-KG19 | kWh | — | — | — | 万元 | IND-083
34 | 电容器 | 喷漆 | EN-KE34 | — | — | OUT-KM15 | — | kWh | — | — | kvar | — | IND-080
35 | 电容器 | 真空浸渍 | EN-KE35 | — | — | OUT-KM16 | — | kWh | — | — | kvar | — | IND-079
36 | 电容器 | 芯子卷绕 | EN-KE36 | — | — | OUT-KM17 | — | kWh | — | — | kvar | — | IND-078
37 | 电容器 | 试验 | EN-KE37 | — | — | OUT-KM18 | — | kWh | — | — | kvar | — | IND-081
38 | 硅钢铁心 | 中型叠装 | EN-KE38 | — | — | OUT-KM19 | — | kWh | — | — | t | — | IND-093
39 | 硅钢铁心 | 大型叠装 | EN-KE39 | — | — | OUT-KM20 | — | kWh | — | — | t | — | IND-094
40 | 硅钢铁心 | 纵剪 | EN-KE40 | — | — | OUT-KM21 | — | kWh | — | — | t | — | IND-092
41 | 线缆-中压电缆 | 交联 | EN-KE41 | — | — | OUT-KM22 | — | kWh | — | — | km·mm² | — | IND-026
42 | 线缆-中压电缆 | 拉丝 | EN-KE43 | — | — | OUT-KM24 | — | kWh | — | — | t | — | IND-025
43 | 线缆-低压电缆 | 拉丝 | EN-KE45 | — | — | OUT-KM26 | — | kWh | — | — | t | — | IND-028
44 | 线缆-导线 | 拉丝 | EN-KE47 | — | — | OUT-KM28 | — | kWh | — | — | t | — | IND-018
45 | 线缆-布电线 | 拉丝 | EN-KE49 | — | — | OUT-KM30 | — | kWh | — | — | t | — | IND-020
46 | 线缆-橡套电缆 | 拉丝 | EN-KE51 | — | — | OUT-KM32 | — | kWh | — | — | t | — | IND-034
47 | 线缆-特种电缆 | 拉丝 | EN-KE53 | — | — | OUT-KM34 | — | kWh | — | — | t | — | IND-030
48 | 线缆-装备电缆 | 拉丝 | EN-KE55 | — | — | OUT-KM36 | — | kWh | — | — | t | — | IND-032
49 | 线缆-高压电缆 | 交联 | EN-KE56 | — | — | OUT-KM37 | — | kWh | — | — | km·mm² | — | IND-023
50 | 线缆-高压电缆 | 拉丝 | EN-KE58 | — | — | OUT-KM39 | — | kWh | — | — | t | — | IND-022
51 | 非晶合金铁心 | 退火 | EN-KE59 | — | — | OUT-KM40 | — | kWh | — | — | t | — | IND-091

## 06-数据源清单
06 · 数据源清单
共 10 个数据源。工序级数据项的来源系统与责任方见「02-基础参数表」对应行。
序号 | 数据源编码 | 数据源系统 / 部门 | 提供方 | 提供数据内容 | 对接方式 | 数据频率 | 责任方 | 备注
1 | SRC-01 | 集控中心（能碳管控平台） | 电装（集团） | 各能源品种计量数据、能耗指标计算结果、手工录入数据（绿电 / 绿证、工业增加值、用水量、装备台账） | 平台内部 | 实时 / 月度 | 电装信息化 | 指标计算与展示主平台，集控类指标的权威数据源
2 | SRC-02 | 碳足迹在线核算及报告系统 | 电装（集团） | 产品碳足迹值、开展碳足迹分析的产品种类明细、生产-能源绑定关系 | 系统对接 | 实时 / 月度 | 电装 | 支撑 IND-001、IND-002，并回流绑定关系至集控中心
3 | SRC-03 | 本地数据采集模块 | 各项目公司 | 关键工序、车间用能数据（电 / 蒸汽 / 天然气 / 热力） | 边缘采集 → 集控中心 | 实时 | 各项目公司 | 工序级指标的唯一数据入口，需完成部署与联调
4 | SRC-04 | ERP 系统 | 各项目公司 | 产品型号、产品种类、订单产量、入库公里数与截面、物料数据、生产工单、主要产品类别总数 | 标准接口 | 日 / 月度 | 各项目公司 / 电装信息化 | 产量与产品主数据的来源
5 | SRC-05 | MES 系统 | 部分项目公司 | 生产工单、工序产量、工序产值（如 GIS 抽真空 / 干燥 / 试验 / 除湿工序产值） | 标准接口 | 日 / 月度 | 各项目公司 | —
6 | SRC-06 | 电装大数据平台 | 电装（集团） | 线缆产值（颗粒度到产线） | 系统对接 | 日更新 | 电装 | IND-010 单位产值能耗的分母来源之一
7 | SRC-07 | 经营日报管理系统 | 各项目公司 | 变压器产值（颗粒度到项目公司） | 系统对接 | 日更新 | 各项目公司 | IND-010 单位产值能耗的分母来源之一
8 | SRC-08 | 集团主数据管理系统 | 集团 | 组织主数据（经营单位 / 项目公司编码与名称、产业分类） | 系统对接 | 变更时同步 | 集团 / 电装信息化 | 组织维度的统一口径
9 | SRC-09 | 集控中心录入界面 | 各项目公司 | 绿电 / 绿证量、天然气 / 柴油 / 汽油 / 煤油（无法自动采集时）、工业增加值、用水量、节能装备台账 | 手工录入 | 月度 / 增量更新 | 各项目公司 | 自动采集不覆盖项的手工兜底通道
10 | SRC-10 | 省级电网 / 生态环境主管部门公布口径 | 外部 | 省级电力平均二氧化碳排放因子、所在省平均发电煤耗 | 外部引用 | 年度 | 电装 | 计算系数（FAC-002、FAC-009）的维护依据

## 07-枚举字典
07 · 枚举字典
共 135 条取值。产线、工序、物料等维度取值以此为准。
序号 | 字典编码 | 字典名称 | 取值 | 取值说明 | 关联参数编码 | 备注
1 | ORG-01 | 经营单位 | 沈变 | 集团下 6 家经营单位（产业板块级） | ORG-001 经营单位编码 / ORG-002 经营单位名称 | 各经营单位下辖多个项目公司
2 | ORG-01 | 经营单位 | 衡变 | 集团下 6 家经营单位（产业板块级） | ORG-001 经营单位编码 / ORG-002 经营单位名称 | 各经营单位下辖多个项目公司
3 | ORG-01 | 经营单位 | 新变 | 集团下 6 家经营单位（产业板块级） | ORG-001 经营单位编码 / ORG-002 经营单位名称 | 各经营单位下辖多个项目公司
4 | ORG-01 | 经营单位 | 鲁缆 | 集团下 6 家经营单位（产业板块级） | ORG-001 经营单位编码 / ORG-002 经营单位名称 | 各经营单位下辖多个项目公司
5 | ORG-01 | 经营单位 | 德缆 | 集团下 6 家经营单位（产业板块级） | ORG-001 经营单位编码 / ORG-002 经营单位名称 | 各经营单位下辖多个项目公司
6 | ORG-01 | 经营单位 | 新缆 | 集团下 6 家经营单位（产业板块级） | ORG-001 经营单位编码 / ORG-002 经营单位名称 | 各经营单位下辖多个项目公司
7 | ORG-02 | 项目公司 | 沈变：沈变本部、和新套管、康嘉互感器 | 各经营单位下属项目公司清单（指标覆盖范围与上报主体） | ORG-003 项目公司编码 / ORG-004 项目公司名称 | 原表覆盖范围列口径，共 6 家经营单位、22 个项目公司
8 | ORG-02 | 项目公司 | 衡变：衡变本部、南京电研、云集电气、湖南电气、云集高压开关、新疆自控、特能建、合容电气、赛杰爱迪 | 各经营单位下属项目公司清单（指标覆盖范围与上报主体） | ORG-003 项目公司编码 / ORG-004 项目公司名称 | 原表覆盖范围列口径，共 6 家经营单位、22 个项目公司
9 | ORG-02 | 项目公司 | 新变：新变超高压公司、新变天变公司、新变智能电气、新变京津冀智能科技、珠峰硅钢 | 各经营单位下属项目公司清单（指标覆盖范围与上报主体） | ORG-003 项目公司编码 / ORG-004 项目公司名称 | 原表覆盖范围列口径，共 6 家经营单位、22 个项目公司
10 | ORG-02 | 项目公司 | 鲁缆：鲁缆本部、曙光公司 | 各经营单位下属项目公司清单（指标覆盖范围与上报主体） | ORG-003 项目公司编码 / ORG-004 项目公司名称 | 原表覆盖范围列口径，共 6 家经营单位、22 个项目公司
11 | ORG-02 | 项目公司 | 德缆：德缆公司 | 各经营单位下属项目公司清单（指标覆盖范围与上报主体） | ORG-003 项目公司编码 / ORG-004 项目公司名称 | 原表覆盖范围列口径，共 6 家经营单位、22 个项目公司
12 | ORG-02 | 项目公司 | 新缆：新疆电缆公司、新疆线缆厂 | 各经营单位下属项目公司清单（指标覆盖范围与上报主体） | ORG-003 项目公司编码 / ORG-004 项目公司名称 | 原表覆盖范围列口径，共 6 家经营单位、22 个项目公司
13 | ORG-03 | 产业板块 | 变压器 | 项目公司所属产业分类，决定纳入的指标与工序范围 | ORG-005 产业板块 | 对应工序指标的分产业设置
14 | ORG-03 | 产业板块 | 套管 | 项目公司所属产业分类，决定纳入的指标与工序范围 | ORG-005 产业板块 | 对应工序指标的分产业设置
15 | ORG-03 | 产业板块 | 互感器 | 项目公司所属产业分类，决定纳入的指标与工序范围 | ORG-005 产业板块 | 对应工序指标的分产业设置
16 | ORG-03 | 产业板块 | 二次设备 | 项目公司所属产业分类，决定纳入的指标与工序范围 | ORG-005 产业板块 | 对应工序指标的分产业设置
17 | ORG-03 | 产业板块 | 中低压开关柜 | 项目公司所属产业分类，决定纳入的指标与工序范围 | ORG-005 产业板块 | 对应工序指标的分产业设置
18 | ORG-03 | 产业板块 | GIS | 项目公司所属产业分类，决定纳入的指标与工序范围 | ORG-005 产业板块 | 对应工序指标的分产业设置
19 | ORG-03 | 产业板块 | GIL | 项目公司所属产业分类，决定纳入的指标与工序范围 | ORG-005 产业板块 | 对应工序指标的分产业设置
20 | ORG-03 | 产业板块 | 电容电抗 | 项目公司所属产业分类，决定纳入的指标与工序范围 | ORG-005 产业板块 | 对应工序指标的分产业设置
21 | ORG-03 | 产业板块 | 线缆 | 项目公司所属产业分类，决定纳入的指标与工序范围 | ORG-005 产业板块 | 对应工序指标的分产业设置
22 | ORG-03 | 产业板块 | 铁心 | 项目公司所属产业分类，决定纳入的指标与工序范围 | ORG-005 产业板块 | 对应工序指标的分产业设置
23 | MD-01 | 产线 | 线缆-导线 | 关键工序指标按产线划分的口径 | MD-003 产线编码 | 来源于原表指标名称中的产线括注
24 | MD-01 | 产线 | 线缆-布电线 | 关键工序指标按产线划分的口径 | MD-003 产线编码 | 来源于原表指标名称中的产线括注
25 | MD-01 | 产线 | 线缆-高压电缆 | 关键工序指标按产线划分的口径 | MD-003 产线编码 | 来源于原表指标名称中的产线括注
26 | MD-01 | 产线 | 线缆-中压电缆 | 关键工序指标按产线划分的口径 | MD-003 产线编码 | 来源于原表指标名称中的产线括注
27 | MD-01 | 产线 | 线缆-低压电缆 | 关键工序指标按产线划分的口径 | MD-003 产线编码 | 来源于原表指标名称中的产线括注
28 | MD-01 | 产线 | 线缆-特种电缆 | 关键工序指标按产线划分的口径 | MD-003 产线编码 | 来源于原表指标名称中的产线括注
29 | MD-01 | 产线 | 线缆-装备电缆 | 关键工序指标按产线划分的口径 | MD-003 产线编码 | 来源于原表指标名称中的产线括注
30 | MD-01 | 产线 | 线缆-橡套电缆 | 关键工序指标按产线划分的口径 | MD-003 产线编码 | 来源于原表指标名称中的产线括注
31 | MD-01 | 产线 | 变压器-特高压 | 关键工序指标按产线划分的口径 | MD-003 产线编码 | 来源于原表指标名称中的产线括注
32 | MD-01 | 产线 | 变压器-超高压 | 关键工序指标按产线划分的口径 | MD-003 产线编码 | 来源于原表指标名称中的产线括注
33 | MD-01 | 产线 | 变压器-高压 | 关键工序指标按产线划分的口径 | MD-003 产线编码 | 来源于原表指标名称中的产线括注
34 | MD-01 | 产线 | 变压器-配变箱变 | 关键工序指标按产线划分的口径 | MD-003 产线编码 | 来源于原表指标名称中的产线括注
35 | MD-01 | 产线 | 变压器-配变中特 | 关键工序指标按产线划分的口径 | MD-003 产线编码 | 来源于原表指标名称中的产线括注
36 | MD-01 | 产线 | 变压器-配变油变 | 关键工序指标按产线划分的口径 | MD-003 产线编码 | 来源于原表指标名称中的产线括注
37 | MD-01 | 产线 | 变压器-配变干变 | 关键工序指标按产线划分的口径 | MD-003 产线编码 | 来源于原表指标名称中的产线括注
38 | MD-01 | 产线 | 开关-中低压开关柜 | 关键工序指标按产线划分的口径 | MD-003 产线编码 | 来源于原表指标名称中的产线括注
39 | MD-01 | 产线 | 变压器-套管 | 关键工序指标按产线划分的口径 | MD-003 产线编码 | 来源于原表指标名称中的产线括注
40 | MD-01 | 产线 | 变压器-互感器 | 关键工序指标按产线划分的口径 | MD-003 产线编码 | 来源于原表指标名称中的产线括注
41 | MD-01 | 产线 | 二次 | 关键工序指标按产线划分的口径 | MD-003 产线编码 | 来源于原表指标名称中的产线括注
42 | MD-01 | 产线 | 电容电抗-电容 | 关键工序指标按产线划分的口径 | MD-003 产线编码 | 来源于原表指标名称中的产线括注
43 | MD-01 | 产线 | 电容电抗-干式电抗器 | 关键工序指标按产线划分的口径 | MD-003 产线编码 | 来源于原表指标名称中的产线括注
44 | MD-01 | 产线 | GIL | 关键工序指标按产线划分的口径 | MD-003 产线编码 | 来源于原表指标名称中的产线括注
45 | MD-01 | 产线 | GIS | 关键工序指标按产线划分的口径 | MD-003 产线编码 | 来源于原表指标名称中的产线括注
46 | MD-01 | 产线 | 变压器-非晶合金铁心 | 关键工序指标按产线划分的口径 | MD-003 产线编码 | 来源于原表指标名称中的产线括注
47 | MD-01 | 产线 | 变压器-硅钢铁心 | 关键工序指标按产线划分的口径 | MD-003 产线编码 | 来源于原表指标名称中的产线括注
48 | MD-02 | 工序 | 拉丝 | 纳入能碳管控的高能耗关键工序 | MD-004 工序编码 | 共 26 道工序，覆盖线缆、变压器、开关、套管、互感器、二次、电容电抗、GIL、GIS、铁心
49 | MD-02 | 工序 | 交联（干法） | 纳入能碳管控的高能耗关键工序 | MD-004 工序编码 | 共 26 道工序，覆盖线缆、变压器、开关、套管、互感器、二次、电容电抗、GIL、GIS、铁心
50 | MD-02 | 工序 | 器身干燥 | 纳入能碳管控的高能耗关键工序 | MD-004 工序编码 | 共 26 道工序，覆盖线缆、变压器、开关、套管、互感器、二次、电容电抗、GIL、GIS、铁心
51 | MD-02 | 工序 | 试验 | 纳入能碳管控的高能耗关键工序 | MD-004 工序编码 | 共 26 道工序，覆盖线缆、变压器、开关、套管、互感器、二次、电容电抗、GIL、GIS、铁心
52 | MD-02 | 工序 | 浇注固化 | 纳入能碳管控的高能耗关键工序 | MD-004 工序编码 | 共 26 道工序，覆盖线缆、变压器、开关、套管、互感器、二次、电容电抗、GIL、GIS、铁心
53 | MD-02 | 工序 | 钣金加工 | 纳入能碳管控的高能耗关键工序 | MD-004 工序编码 | 共 26 道工序，覆盖线缆、变压器、开关、套管、互感器、二次、电容电抗、GIL、GIS、铁心
54 | MD-02 | 工序 | 钣金喷涂 | 纳入能碳管控的高能耗关键工序 | MD-004 工序编码 | 共 26 道工序，覆盖线缆、变压器、开关、套管、互感器、二次、电容电抗、GIL、GIS、铁心
55 | MD-02 | 工序 | 干燥 | 纳入能碳管控的高能耗关键工序 | MD-004 工序编码 | 共 26 道工序，覆盖线缆、变压器、开关、套管、互感器、二次、电容电抗、GIL、GIS、铁心
56 | MD-02 | 工序 | 卷制 | 纳入能碳管控的高能耗关键工序 | MD-004 工序编码 | 共 26 道工序，覆盖线缆、变压器、开关、套管、互感器、二次、电容电抗、GIL、GIS、铁心
57 | MD-02 | 工序 | SMT 贴片 | 纳入能碳管控的高能耗关键工序 | MD-004 工序编码 | 共 26 道工序，覆盖线缆、变压器、开关、套管、互感器、二次、电容电抗、GIL、GIS、铁心
58 | MD-02 | 工序 | 高温老化 | 纳入能碳管控的高能耗关键工序 | MD-004 工序编码 | 共 26 道工序，覆盖线缆、变压器、开关、套管、互感器、二次、电容电抗、GIL、GIS、铁心
59 | MD-02 | 工序 | 波峰焊 | 纳入能碳管控的高能耗关键工序 | MD-004 工序编码 | 共 26 道工序，覆盖线缆、变压器、开关、套管、互感器、二次、电容电抗、GIL、GIS、铁心
60 | MD-02 | 工序 | 芯子卷绕 | 纳入能碳管控的高能耗关键工序 | MD-004 工序编码 | 共 26 道工序，覆盖线缆、变压器、开关、套管、互感器、二次、电容电抗、GIL、GIS、铁心
61 | MD-02 | 工序 | 真空浸渍 | 纳入能碳管控的高能耗关键工序 | MD-004 工序编码 | 共 26 道工序，覆盖线缆、变压器、开关、套管、互感器、二次、电容电抗、GIL、GIS、铁心
62 | MD-02 | 工序 | 喷漆 | 纳入能碳管控的高能耗关键工序 | MD-004 工序编码 | 共 26 道工序，覆盖线缆、变压器、开关、套管、互感器、二次、电容电抗、GIL、GIS、铁心
63 | MD-02 | 工序 | 固化 | 纳入能碳管控的高能耗关键工序 | MD-004 工序编码 | 共 26 道工序，覆盖线缆、变压器、开关、套管、互感器、二次、电容电抗、GIL、GIS、铁心
64 | MD-02 | 工序 | 螺旋焊管生产 | 纳入能碳管控的高能耗关键工序 | MD-004 工序编码 | 共 26 道工序，覆盖线缆、变压器、开关、套管、互感器、二次、电容电抗、GIL、GIS、铁心
65 | MD-02 | 工序 | 绝缘子生产 | 纳入能碳管控的高能耗关键工序 | MD-004 工序编码 | 共 26 道工序，覆盖线缆、变压器、开关、套管、互感器、二次、电容电抗、GIL、GIS、铁心
66 | MD-02 | 工序 | 抽真空 | 纳入能碳管控的高能耗关键工序 | MD-004 工序编码 | 共 26 道工序，覆盖线缆、变压器、开关、套管、互感器、二次、电容电抗、GIL、GIS、铁心
67 | MD-02 | 工序 | 绝缘件干燥 | 纳入能碳管控的高能耗关键工序 | MD-004 工序编码 | 共 26 道工序，覆盖线缆、变压器、开关、套管、互感器、二次、电容电抗、GIL、GIS、铁心
68 | MD-02 | 工序 | 工频耐压试验 | 纳入能碳管控的高能耗关键工序 | MD-004 工序编码 | 共 26 道工序，覆盖线缆、变压器、开关、套管、互感器、二次、电容电抗、GIL、GIS、铁心
69 | MD-02 | 工序 | 空调恒温除湿 | 纳入能碳管控的高能耗关键工序 | MD-004 工序编码 | 共 26 道工序，覆盖线缆、变压器、开关、套管、互感器、二次、电容电抗、GIL、GIS、铁心
70 | MD-02 | 工序 | 退火 | 纳入能碳管控的高能耗关键工序 | MD-004 工序编码 | 共 26 道工序，覆盖线缆、变压器、开关、套管、互感器、二次、电容电抗、GIL、GIS、铁心
71 | MD-02 | 工序 | 纵剪 | 纳入能碳管控的高能耗关键工序 | MD-004 工序编码 | 共 26 道工序，覆盖线缆、变压器、开关、套管、互感器、二次、电容电抗、GIL、GIS、铁心
72 | MD-02 | 工序 | 中型叠装 | 纳入能碳管控的高能耗关键工序 | MD-004 工序编码 | 共 26 道工序，覆盖线缆、变压器、开关、套管、互感器、二次、电容电抗、GIL、GIS、铁心
73 | MD-02 | 工序 | 大型叠装 | 纳入能碳管控的高能耗关键工序 | MD-004 工序编码 | 共 26 道工序，覆盖线缆、变压器、开关、套管、互感器、二次、电容电抗、GIL、GIS、铁心
74 | EN-01 | 能源品种 | 电力（市电） | 参与能耗与碳排放核算的能源品种 | EN-001~EN-029 各能源消耗量 | 电力折标煤时使用当量值；绿电、绿证单独标识
75 | EN-01 | 能源品种 | 电力（绿电） | 参与能耗与碳排放核算的能源品种 | EN-001~EN-029 各能源消耗量 | 电力折标煤时使用当量值；绿电、绿证单独标识
76 | EN-01 | 能源品种 | 天然气 | 参与能耗与碳排放核算的能源品种 | EN-001~EN-029 各能源消耗量 | 电力折标煤时使用当量值；绿电、绿证单独标识
77 | EN-01 | 能源品种 | 蒸汽 | 参与能耗与碳排放核算的能源品种 | EN-001~EN-029 各能源消耗量 | 电力折标煤时使用当量值；绿电、绿证单独标识
78 | EN-01 | 能源品种 | 热力 | 参与能耗与碳排放核算的能源品种 | EN-001~EN-029 各能源消耗量 | 电力折标煤时使用当量值；绿电、绿证单独标识
79 | EN-01 | 能源品种 | 柴油 | 参与能耗与碳排放核算的能源品种 | EN-001~EN-029 各能源消耗量 | 电力折标煤时使用当量值；绿电、绿证单独标识
80 | EN-01 | 能源品种 | 汽油 | 参与能耗与碳排放核算的能源品种 | EN-001~EN-029 各能源消耗量 | 电力折标煤时使用当量值；绿电、绿证单独标识
81 | EN-01 | 能源品种 | 煤油 | 参与能耗与碳排放核算的能源品种 | EN-001~EN-029 各能源消耗量 | 电力折标煤时使用当量值；绿电、绿证单独标识
82 | EN-01 | 能源品种 | 水 | 参与能耗与碳排放核算的能源品种 | EN-001~EN-029 各能源消耗量 | 电力折标煤时使用当量值；绿电、绿证单独标识
83 | EN-02 | 非化石能源电力来源 | 自建新能源自发自用 | 非化石能源电力消费的凭证类型，决定计入分子还是物理认定量 | EN-003 绿电消费量 / EN-004 绿证购入量 / EN-005 物理认定量 | 交易绿电、绿证计入非化石能源消费占比分子；仅自建消纳与直连计入物理认定量占比
84 | EN-02 | 非化石能源电力来源 | 绿电直连（非自建） | 非化石能源电力消费的凭证类型，决定计入分子还是物理认定量 | EN-003 绿电消费量 / EN-004 绿证购入量 / EN-005 物理认定量 | 交易绿电、绿证计入非化石能源消费占比分子；仅自建消纳与直连计入物理认定量占比
85 | EN-02 | 非化石能源电力来源 | 购买绿电 | 非化石能源电力消费的凭证类型，决定计入分子还是物理认定量 | EN-003 绿电消费量 / EN-004 绿证购入量 / EN-005 物理认定量 | 交易绿电、绿证计入非化石能源消费占比分子；仅自建消纳与直连计入物理认定量占比
86 | EN-02 | 非化石能源电力来源 | 购买绿证 | 非化石能源电力消费的凭证类型，决定计入分子还是物理认定量 | EN-003 绿电消费量 / EN-004 绿证购入量 / EN-005 物理认定量 | 交易绿电、绿证计入非化石能源消费占比分子；仅自建消纳与直连计入物理认定量占比
87 | IND-01 | 所属中心 | 集控 | 指标归属的管控中心：集控＝能耗与工序类，集采＝产品碳足迹类 | 指标清单.所属中心 | 集控 92 项、集采 2 项（IND-001、IND-002）
88 | IND-01 | 所属中心 | 集采 | 指标归属的管控中心：集控＝能耗与工序类，集采＝产品碳足迹类 | 指标清单.所属中心 | 集控 92 项、集采 2 项（IND-001、IND-002）
89 | IND-02 | 指标类别 | 产品 | 指标的管理层级类别 | 指标清单.指标类别 | 工厂 11 项、产品 1 项、公司级 4 项、关键工序 78 项
90 | IND-02 | 指标类别 | 工厂 | 指标的管理层级类别 | 指标清单.指标类别 | 工厂 11 项、产品 1 项、公司级 4 项、关键工序 78 项
91 | IND-02 | 指标类别 | 公司级 | 指标的管理层级类别 | 指标清单.指标类别 | 工厂 11 项、产品 1 项、公司级 4 项、关键工序 78 项
92 | IND-02 | 指标类别 | 关键工序 | 指标的管理层级类别 | 指标清单.指标类别 | 工厂 11 项、产品 1 项、公司级 4 项、关键工序 78 项
93 | IND-03 | 指标来源 | 外部要求（应对 CBAM 及绿色招采） | 指标的外部 / 内部驱动来源，用于说明指标的合规用途 | 指标清单.指标来源 | 零碳工厂类 9 项、电装管理要求 78 项等
94 | IND-03 | 指标来源 | 国家级零碳工厂 | 指标的外部 / 内部驱动来源，用于说明指标的合规用途 | 指标清单.指标来源 | 零碳工厂类 9 项、电装管理要求 78 项等
95 | IND-03 | 指标来源 | 股份管理要求 | 指标的外部 / 内部驱动来源，用于说明指标的合规用途 | 指标清单.指标来源 | 零碳工厂类 9 项、电装管理要求 78 项等
96 | IND-03 | 指标来源 | ESG 要求 | 指标的外部 / 内部驱动来源，用于说明指标的合规用途 | 指标清单.指标来源 | 零碳工厂类 9 项、电装管理要求 78 项等
97 | IND-03 | 指标来源 | 电装管理要求 | 指标的外部 / 内部驱动来源，用于说明指标的合规用途 | 指标清单.指标来源 | 零碳工厂类 9 项、电装管理要求 78 项等
98 | IND-04 | 指标层级（分区） | 经营单位及项目公司整体指标（重点对标国家零碳工厂要求） | 原表三个指标分区，决定指标的统计颗粒度 | 指标清单.指标层级 | 整体 11 项、产品级 5 项、关键工序 78 项
99 | IND-04 | 指标层级（分区） | 产品管控指标（最小到型号级别） | 原表三个指标分区，决定指标的统计颗粒度 | 指标清单.指标层级 | 整体 11 项、产品级 5 项、关键工序 78 项
100 | IND-04 | 指标层级（分区） | 关键工序管控指标（分产业设置，管控能耗较高的工序） | 原表三个指标分区，决定指标的统计颗粒度 | 指标清单.指标层级 | 整体 11 项、产品级 5 项、关键工序 78 项
101 | DM-01 | 数据格式 | 文本 | 参数 / 指标的数据类型，开发时映射为字段类型与显示格式 | 基础参数表.数据格式 | 百分比类型以小数存储（如 0.85 = 85%）
102 | DM-01 | 数据格式 | 数值（0 位小数） | 参数 / 指标的数据类型，开发时映射为字段类型与显示格式 | 基础参数表.数据格式 | 百分比类型以小数存储（如 0.85 = 85%）
103 | DM-01 | 数据格式 | 数值（2 位小数） | 参数 / 指标的数据类型，开发时映射为字段类型与显示格式 | 基础参数表.数据格式 | 百分比类型以小数存储（如 0.85 = 85%）
104 | DM-01 | 数据格式 | 数值（3 位小数） | 参数 / 指标的数据类型，开发时映射为字段类型与显示格式 | 基础参数表.数据格式 | 百分比类型以小数存储（如 0.85 = 85%）
105 | DM-01 | 数据格式 | 数值（4 位小数） | 参数 / 指标的数据类型，开发时映射为字段类型与显示格式 | 基础参数表.数据格式 | 百分比类型以小数存储（如 0.85 = 85%）
106 | DM-01 | 数据格式 | 百分比 | 参数 / 指标的数据类型，开发时映射为字段类型与显示格式 | 基础参数表.数据格式 | 百分比类型以小数存储（如 0.85 = 85%）
107 | DM-01 | 数据格式 | 枚举 | 参数 / 指标的数据类型，开发时映射为字段类型与显示格式 | 基础参数表.数据格式 | 百分比类型以小数存储（如 0.85 = 85%）
108 | DM-01 | 数据格式 | 日期 | 参数 / 指标的数据类型，开发时映射为字段类型与显示格式 | 基础参数表.数据格式 | 百分比类型以小数存储（如 0.85 = 85%）
109 | DM-01 | 数据格式 | 布尔 | 参数 / 指标的数据类型，开发时映射为字段类型与显示格式 | 基础参数表.数据格式 | 百分比类型以小数存储（如 0.85 = 85%）
110 | DM-02 | 获取方式 | 自动采集 | 数据的取得方式，决定接口 / 录入界面 / 计算引擎的开发范围 | 基础参数表.获取方式 | 自动采集优先，手工录入为兜底
111 | DM-02 | 获取方式 | 手工录入 | 数据的取得方式，决定接口 / 录入界面 / 计算引擎的开发范围 | 基础参数表.获取方式 | 自动采集优先，手工录入为兜底
112 | DM-02 | 获取方式 | 系统对接 | 数据的取得方式，决定接口 / 录入界面 / 计算引擎的开发范围 | 基础参数表.获取方式 | 自动采集优先，手工录入为兜底
113 | DM-02 | 获取方式 | 计算 | 数据的取得方式，决定接口 / 录入界面 / 计算引擎的开发范围 | 基础参数表.获取方式 | 自动采集优先，手工录入为兜底
114 | DM-02 | 获取方式 | 系统生成 | 数据的取得方式，决定接口 / 录入界面 / 计算引擎的开发范围 | 基础参数表.获取方式 | 自动采集优先，手工录入为兜底
115 | DM-02 | 获取方式 | 系统维护 | 数据的取得方式，决定接口 / 录入界面 / 计算引擎的开发范围 | 基础参数表.获取方式 | 自动采集优先，手工录入为兜底
116 | DM-02 | 获取方式 | 外部引用 | 数据的取得方式，决定接口 / 录入界面 / 计算引擎的开发范围 | 基础参数表.获取方式 | 自动采集优先，手工录入为兜底
117 | DM-03 | 更新频率 | 实时 | 数据刷新与上报周期 | 基础参数表.更新频率 | 指标默认月度计算，部分指标年度重新汇算
118 | DM-03 | 更新频率 | 日更新 | 数据刷新与上报周期 | 基础参数表.更新频率 | 指标默认月度计算，部分指标年度重新汇算
119 | DM-03 | 更新频率 | 月度 | 数据刷新与上报周期 | 基础参数表.更新频率 | 指标默认月度计算，部分指标年度重新汇算
120 | DM-03 | 更新频率 | 年度复核 | 数据刷新与上报周期 | 基础参数表.更新频率 | 指标默认月度计算，部分指标年度重新汇算
121 | DM-03 | 更新频率 | 增量更新 | 数据刷新与上报周期 | 基础参数表.更新频率 | 指标默认月度计算，部分指标年度重新汇算
122 | DM-03 | 更新频率 | 变更时同步 | 数据刷新与上报周期 | 基础参数表.更新频率 | 指标默认月度计算，部分指标年度重新汇算
123 | DM-03 | 更新频率 | 实时采集、月度汇总 | 数据刷新与上报周期 | 基础参数表.更新频率 | 指标默认月度计算，部分指标年度重新汇算
124 | DM-04 | 参数类别 | 组织主数据 | 基础参数表内条目的分类，用于筛选与分组 | 基础参数表.参数类别 | 「指标」类为 94 项指标本身，其余为原子参数
125 | DM-04 | 参数类别 | 生产主数据 | 基础参数表内条目的分类，用于筛选与分组 | 基础参数表.参数类别 | 「指标」类为 94 项指标本身，其余为原子参数
126 | DM-04 | 参数类别 | 统计维度 | 基础参数表内条目的分类，用于筛选与分组 | 基础参数表.参数类别 | 「指标」类为 94 项指标本身，其余为原子参数
127 | DM-04 | 参数类别 | 能源数据 | 基础参数表内条目的分类，用于筛选与分组 | 基础参数表.参数类别 | 「指标」类为 94 项指标本身，其余为原子参数
128 | DM-04 | 参数类别 | 产量数据 | 基础参数表内条目的分类，用于筛选与分组 | 基础参数表.参数类别 | 「指标」类为 94 项指标本身，其余为原子参数
129 | DM-04 | 参数类别 | 产值数据 | 基础参数表内条目的分类，用于筛选与分组 | 基础参数表.参数类别 | 「指标」类为 94 项指标本身，其余为原子参数
130 | DM-04 | 参数类别 | 碳排放数据 | 基础参数表内条目的分类，用于筛选与分组 | 基础参数表.参数类别 | 「指标」类为 94 项指标本身，其余为原子参数
131 | DM-04 | 参数类别 | 设备数据 | 基础参数表内条目的分类，用于筛选与分组 | 基础参数表.参数类别 | 「指标」类为 94 项指标本身，其余为原子参数
132 | DM-04 | 参数类别 | 计算系数 | 基础参数表内条目的分类，用于筛选与分组 | 基础参数表.参数类别 | 「指标」类为 94 项指标本身，其余为原子参数
133 | DM-04 | 参数类别 | 指标 | 基础参数表内条目的分类，用于筛选与分组 | 基础参数表.参数类别 | 「指标」类为 94 项指标本身，其余为原子参数
134 | DM-05 | 必填标识 | 是 | 参数在指标计算中是否必须提供 | 基础参数表.必填 | 非必填参数仅在对应指标启用时录入
135 | DM-05 | 必填标识 | 否 | 参数在指标计算中是否必须提供 | 基础参数表.必填 | 非必填参数仅在对应指标启用时录入