## 01-基础参数表
数据类别 | 序号 | 参数编码 | 参数名称 | 颗粒度层级 | 数据说明 | 单位 | 数据来源 | 获取方式 | 采集 / 更新频率 | 责任单位 | 备注
能源数据 | 1 | EN-001 | 电力消费量 | 工厂级 | 统计期内项目公司总用电量（含市电与绿电，含公辅设备用电） | kWh | EMS 系统 | 自动采集 | 实时采集、月度汇总 | 各项目公司
| 2 | EN-002 | 市电消费量 | 工厂级 | 统计期内从电网购入的常规电力消费量 | kWh | EMS 系统 | 自动采集 | 实时采集、月度汇总 | 各项目公司
| 3 | EN-003 | 绿电消费量 | 工厂级 | 统计期内消费的绿电总量（自建新能源自发自用 + 绿电直连 + 购买绿电） | kWh | EMS 系统 | 自动采集 | 月度 | 各项目公司
| 4 | EN-004 | 绿证购入量 | 工厂级 | 统计期内购买的绿色电力证书数量（对应电量） | 张 / MWh | 集控中心录入界面 | 手工录入 | 静态 （变更时更新） | 各项目公司
| 5 | EN-005 | 非化石能源电力消费物理认定量 | 工厂级 | 具备物理可溯源条件的非化石能源电力消费量（自建消纳绿电 + 非自建绿电直连量） | kWh | 集控中心 | 系统对接 / 手工录入 | 月度 | 各项目公司
| 6 | EN-006 | 天然气消费量 | 工厂级 | 统计期内天然气消费量（燃料用或原料用） | m³ | 集控中心（气表自动采集）/ 录入界面 | 自动采集优先，否则手工录入 | 实时采集、月度汇总 | 各项目公司
| 7 | EN-007 | 蒸汽消费量（质量） | 工厂级 | 统计期内外购 / 自产蒸汽消费量，按质量计量 | t | 集控中心（蒸汽流量计）/ 录入界面 | 自动采集优先，否则手工录入 | 实时采集、月度汇总 | 各项目公司
| 8 | EN-008 | 蒸汽消费量（热量） | 工厂级 | 蒸汽消费量按热值折算后的能量值，用于综合能源消费量计算 | GJ | 集控中心 | 计算 | 月度 | 各项目公司
| 9 | EN-009 | 热力消费量 | 工厂级 | 统计期内购入热力（热水 / 热网）消费量 | GJ | 集控中心 / 录入界面 | 自动采集优先，否则手工录入 | 月度 | 各项目公司
| 10 | EN-010 | 柴油消费量 | 工厂级 | 统计期内柴油消耗量（车辆、叉车、应急发电机等） | t | 集控中心录入界面 | 手工录入（月度） | 月度 | 各项目公司
| 11 | EN-011 | 汽油消费量 | 工厂级 | 统计期内汽油消耗量 | t | 集控中心录入界面 | 手工录入（月度） | 月度 | 各项目公司
| 12 | EN-012 | 煤油消费量 | 工厂级 | 统计期内煤油消耗量 | t | 集控中心录入界面 | 手工录入（月度） | 月度 | 各项目公司
| 13 | EN-013 | 综合能源消费量 | 工厂级 | 统计期内组织综合能源消费总量，由各能源品种消耗量 × 折标准煤系数加总得到；电力按当量值折标 | tce | 集控中心（系统自动计算） | 计算 | 月度 | 电装（统一计算）
统计维度 | 14 | EN-014 | 消耗的能源种类数 | 统计维度 | 参与综合能源消费量折算的能源品种数量 | 个 | 集控中心 | 计算 | 实时采集 | 电装 | 根据产品生产过程中使用到的能源（电、蒸汽）数据进行统计
能源数据 | 15 | EN-015 | 第 i 种能源消费量 | 工厂级 | 参与折算的第 i 种能源实物消费量（电、天然气、蒸汽、热力、柴油、汽油、煤油等） | 各品种原单位 | 集控中心 | 自动采集 + 手工录入 | 月度 | 各项目公司
计算系数 | 16 | EN-016 | 第 i 种能源折标准煤系数 | 工厂级 | 第 i 种能源折算为标准煤的系数，由电装统一维护 | kgce/单位或 tce/单位 | 电装统一维护 | 系统维护 | 年度复核 | 电装
能源数据 | 17 | EN-017 | 非化石能源消费量 | 工厂级 | 各类非化石能源消费量（不含作为原料使用的能源），交易绿电、绿证可纳入 | tce | 集控中心 | 计算 | 月度 | 各项目公司
| 18 | EN-018 | 综合能源消费量（不含原料用能） | 工厂级 | 扣除作为原料使用的能源后，用于非化石能源消费占比分母的综合能源消费量 | tce | 集控中心 | 计算 | 月度 | 电装
| 19 | EN-019 | 非化石能源消费量（不含原料用能） | 工厂级 | 扣除原料用能后的非化石能源消费量 | tce | 集控中心 | 计算 | 月度 | 电装
| 20 | EN-020 | 总用电量 | 工厂级 | 统计期内总用电量，作为非化石能源电力物理认定量占比的分母 | kWh | 集控中心 | 自动采集 | 月度 | 各项目公司
| 26 | EN-021 | 用水量（总量） | 工厂级 | 统计期内实际用于生产、生活等用途且未返回环境或未再次回用的水量 | t | 计算 | 手工录入或自动采集 | 月度 | 各项目公司
| 27 | EN-022 | 生产用水量 | 工厂级 | 用于生产环节的用水量 | t | 集控中心录入界面 | 手工录入（月度） | 月度 | 各项目公司
| 28 | EN-023 | 生活用水量 | 工厂级 | 用于办公、生活环节的用水量 | t | 集控中心录入界面 | 手工录入（月度） | 月度 | 各项目公司
| 29 | EN-024 | 再生水 / 中水回用量 | 工厂级 | 中水或其他再生水的循环使用量（经计算处理后上报） | t | 集控中心录入界面 | 手工录入（月度） | 月度 | 各项目公司
产量数据 | 30 | OUT-001 | 产品产量（变压器） | 工厂级 | 统计期内变压器产品产量，按容量计量 | 万kVA | ERP / 经营日报管理系统 | 系统对接 | 日更新 | 各项目公司
| 31 | OUT-002 | 产品产量（线缆） | 工厂级 | 统计期内线缆产品产量，按「入库公里数 × 截面」计算 | 万km·mm² | ERP / 经营日报管理系统 | 系统对接 | 日更新 | 各项目公司
| 32 | OUT-003 | 工序铜产量 | 工序级（汇总口径） | 拉丝工序加工铜量（导线、布电线、高 / 中 / 低压电缆、特种、装备、橡套电缆产线） | t | ERP / 经营日报管理系统 | 系统对接 | 日更新 | 各项目公司
| 33 | OUT-004 | 工序铝产量 | 工序级（汇总口径） | 拉丝工序加工铝量 | t | ERP / 经营日报管理系统 | 系统对接 | 日更新 | 各项目公司
| 34 | OUT-005 | 非晶合金铁心产量 | 工序级（汇总口径） | 退火工序非晶合金铁心产量 | t | ERP / 经营日报管理系统 | 系统对接 | 日更新 | 各项目公司
| 35 | OUT-006 | 硅钢铁心产量 | 工序级（汇总口径） | 纵剪、中型叠装、大型叠装工序硅钢铁心产量 | t | ERP / 经营日报管理系统 | 系统对接 | 日更新 | 各项目公司
| 36 | OUT-007 | 电容器产量 | 工序级（汇总口径） | 芯子卷绕、真空浸渍、喷漆、试验工序电容器产量 | kvar | ERP / 经营日报管理系统 | 系统对接 | 日更新 | 各项目公司
| 37 | OUT-008 | 工序 / 产品产量（通用） | 工序级（汇总口径） | 关键工序与产品级指标通用产量字段，按「组织 × 产线 × 工序 × 型号 × 统计期」归集，单位随产品而定 | 万kVA / 万km·mm² / t / kvar | ERP / 经营日报管理系统 | 系统对接 | 日更新 | 各项目公司
| 38 | OUT-009 | 订单产量（按型号） | 工厂级 | 按订单 / 型号汇总的产量，用于型号级单位产品能耗 | 按品种 | ERP / 经营日报管理系统 | 系统对接 | 日更新 | 各项目公司
产值数据 | 39 | VAL-001 | 工业增加值 | 工厂级 | 企业月度工业增加值，月度估算、年度汇算 | 万元 | ERP / 经营日报管理系统 | 系统对接 | 日更新 | 各项目公司
| 40 | VAL-002 | 产品产值 | 工厂级 | 统计期内产品产值，单位产值类指标的通用分母 | 万元 | ERP / 经营日报管理系统 | 系统对接 | 日更新 | 各项目公司
| 41 | VAL-003 | 线缆产值 | 工厂级 | 线缆板块产品产值，颗粒度到产线 | 万元 | ERP / 经营日报管理系统 | 系统对接 | 日更新 | 各项目公司
| 42 | VAL-004 | 变压器产值 | 工厂级 | 变压器板块产品产值，颗粒度到项目公司 | 万元 | ERP / 经营日报管理系统 | 系统对接 | 日更新 | 各项目公司
| 43 | VAL-005 | 中低压开关柜产值 | 工厂级 | 钣金加工、钣金喷涂工序对应的产品产值 | 万元 | ERP / 经营日报管理系统 | 系统对接 | 日更新 | 各项目公司
| 44 | VAL-006 | 套管产值 | 工厂级 | 干燥、卷制、试验工序对应的套管产值 | 万元 | ERP / 经营日报管理系统 | 系统对接 | 日更新 | 各项目公司
| 45 | VAL-007 | 互感器产值 | 工厂级 | 干燥、试验工序对应的互感器产值 | 万元 | ERP / 经营日报管理系统 | 系统对接 | 日更新 | 各项目公司
| 46 | VAL-008 | 二次设备产值 | 工厂级 | SMT 贴片、高温老化、波峰焊工序对应的二次设备产值 | 万元 | ERP / 经营日报管理系统 | 系统对接 | 日更新 | 各项目公司
| 47 | VAL-009 | 干式电抗器产值 | 工厂级 | 固化、试验工序对应的干式电抗器产值 | 万元 | ERP / 经营日报管理系统 | 系统对接 | 日更新 | 各项目公司
| 48 | VAL-010 | GIL 设备产值 | 工厂级 | 螺旋焊管生产、测试、绝缘子生产工序对应的 GIL 设备产值 | 万元 | ERP / 经营日报管理系统 | 系统对接 | 日更新 | 各项目公司
| 49 | VAL-011 | GIS 设备产值 | 工厂级 | 抽真空、绝缘件干燥、工频耐压试验、空调恒温除湿工序对应的 GIS 设备产值 | 万元 | ERP / 经营日报管理系统 | 系统对接 | 日更新 | 各项目公司
| 50 | VAL-012 | 工序产值 | 工序级（汇总口径） | 关键工序单位产值类指标的通用分母 | 万元 | ERP / 经营日报管理系统 | 系统对接 | 日更新 | 各项目公司
碳排放数据 | 51 | CAR-001 | 二氧化碳排放量 | 工厂级 | 统计期内企业组织产生的二氧化碳总排放量（本次口径仅含能源碳排放） | tCO2 | 产品碳足迹系统 | 系统对接 | 月度 | 各项目公司
| 52 | CAR-002 | 化石燃料燃烧排放量 | 工厂级 | 化石燃料燃烧产生的二氧化碳排放量总和 | tCO2 | 产品碳足迹系统 | 系统对接 | 月度 | 各项目公司
| 53 | CAR-003 | 过程排放量 | 工厂级 | 工业生产过程产生的二氧化碳排放量总和 | tCO2 | 产品碳足迹系统 | 系统对接 | 月度 | 各项目公司
| 54 | CAR-004 | 购入电力排放量 | 工厂级 | 购入电力对应的二氧化碳排放量 | tCO2 | 产品碳足迹系统 | 系统对接 | 月度 | 各项目公司
| 55 | CAR-005 | 输出电力排放量 | 工厂级 | 输出电力对应的二氧化碳排放量（扣减项） | tCO2 | 产品碳足迹系统 | 系统对接 | 月度 | 各项目公司
| 56 | CAR-006 | 购入热力排放量 | 工厂级 | 购入热力对应的二氧化碳排放量 | tCO2 | 产品碳足迹系统 | 系统对接 | 月度 | 各项目公司
| 57 | CAR-007 | 输出热力排放量 | 工厂级 | 输出热力对应的二氧化碳排放量（扣减项） | tCO2 | 产品碳足迹系统 | 系统对接 | 月度 | 各项目公司
| 58 | CAR-008 | 二氧化碳回收利用量 | 工厂级 | 化石燃料燃烧、工艺过程产生的 CO2 经回收自用或外供且确保未再次排放所对应的量（扣减项） | tCO2 | 产品碳足迹系统 | 系统对接 | 月度 | 各项目公司
| 59 | CAR-009 | 产品碳足迹值 | 工厂级 | 摇篮到大门阶段的产品碳足迹值，引用 GB/T 24067、ISO 14067 | tCO2/台套、tCO2/km 等 | 产品碳足迹系统 | 系统对接 | 月度 | 各项目公司
| 60 | CAR-010 | 开展碳足迹分析的产品类别数量 | 工厂级 | 统计期内开展主要产品碳足迹分析的产品类别数量 | 个 | 产品碳足迹系统 | 系统对接 | 月度 | 各项目公司
| 61 | CAR-011 | 主要产品类别总数 | 工厂级 | 单位全部主要产品类别数量 | 个 | 产品碳足迹系统 | 系统对接 | 月度 | 各项目公司
| 62 | CAR-012 | 净购入电力消费量 | 工厂级 | 购入电力扣除输出电力后的净消费量，用于碳排放核算 | MWh | 产品碳足迹系统 | 系统对接 | 月度 | 各项目公司
| 63 | CAR-013 | 净购入热力消费量 | 工厂级 | 购入热力扣除输出热力后的净消费量 | GJ | 产品碳足迹系统 | 系统对接 | 月度 | 各项目公司
| 64 | CAR-014 | 化石燃料分品种消费量 | 工厂级 | 天然气、柴油、汽油、煤油等化石燃料的分品种消费量 | t 或 m³ | 产品碳足迹系统 | 系统对接 | 月度 | 各项目公司
设备数据 | 65 | EQ-001 | 节能装备累计额定总功率 | 设备台账 | 达到或优于能效强制性国家标准 2 级水平和节能水平的装备累计额定总功率 | kW | 集控中心录入界面 | 手工录入 | 静态 （变更时更新） | 各项目公司
| 66 | EQ-002 | 纳入统计范围装备累计额定总功率 | 设备台账 | 具有适用能效强制性国家标准的装备累计额定总功率；无适用标准的装备不纳入统计 | kW | 集控中心录入界面 | 手工录入 | 静态 （变更时更新） | 各项目公司
| 67 | EQ-003 | 节能装备明细 | 设备台账 | 节能装备逐台台账（名称、型号、额定功率、能效等级、投运日期等） | — | 集控中心录入界面 | 手工录入 | 静态 （变更时更新） | 各项目公司
| 68 | EQ-004 | 装备台账明细 | 设备台账 | 企业全部装备逐台台账（含能效标准适用性判定） | — | 集控中心录入界面 | 手工录入 | 静态 （变更时更新） | 各项目公司
计算系数 | 69 | FAC-001 | 电力折标准煤系数 （当量值） | 计算系数 | 电力按当量值折算标准煤的系数，用于综合能源消费量计算 | kgce/kWh | 基础因子管理 | 系统维护 | 年度复核 | 电装
| 70 | FAC-002 | 电力折标准煤系数 （等价值） | 计算系数 | 电力按等价值折算标准煤的系数；优先使用所在省平均发电煤耗，无法获取时取 0.2856 | kgce/kWh | 基础因子管理 | 系统维护 | 年度复核 | 电装
| 71 | FAC-003 | 天然气折标准煤系数 | 计算系数 | 天然气折算标准煤系数 | kgce/m³ | 基础因子管理 | 系统维护 | 年度复核 | 电装
| 72 | FAC-004 | 蒸汽折标准煤系数 | 计算系数 | 蒸汽按热焓折算标准煤的系数（随蒸汽压力 / 温度变化） | kgce/t | 基础因子管理 | 系统维护 | 年度复核 | 电装
| 73 | FAC-005 | 热力折标准煤系数 | 计算系数 | 热力折算标准煤系数 | kgce/GJ | 基础因子管理 | 系统维护 | 年度复核 | 电装
| 74 | FAC-006 | 柴油折标准煤系数 | 计算系数 | 柴油折算标准煤系数 | kgce/kg | 基础因子管理 | 系统维护 | 年度复核 | 电装
| 75 | FAC-007 | 汽油折标准煤系数 | 计算系数 | 汽油折算标准煤系数 | kgce/kg | 基础因子管理 | 系统维护 | 年度复核 | 电装
| 76 | FAC-008 | 煤油折标准煤系数 | 计算系数 | 煤油折算标准煤系数 | kgce/kg | 基础因子管理 | 系统维护 | 年度复核 | 电装
| 77 | FAC-009 | 电力二氧化碳排放因子 | 计算系数 | 省级电网平均二氧化碳排放因子，用于购入电力碳排放核算 | tCO2/MWh | 基础因子管理 | 系统维护 | 年度复核 | 电装
| 78 | FAC-010 | 化石燃料单位热值含碳量 | 计算系数 | 各化石燃料的单位热值含碳量，用于燃烧排放核算 | tC/GJ | 基础因子管理 | 系统维护 | 年度复核 | 电装
| 79 | FAC-011 | 化石燃料低位发热量 | 计算系数 | 各化石燃料的低位发热量 | GJ/t 或 GJ/万m³ | 基础因子管理 | 系统维护 | 年度复核 | 电装
| 80 | FAC-012 | 化石燃料碳氧化率 | 计算系数 | 各化石燃料燃烧的碳氧化率 | % | 基础因子管理 | 系统维护 | 年度复核 | 电装
| 81 | FAC-013 | 热力二氧化碳排放因子 | 计算系数 | 购入热力对应的二氧化碳排放因子 | tCO2/GJ | 基础因子管理 | 系统维护 | 年度复核 | 电装
能源数据 | 82 | EN-030 | 液氮消费量 | 工厂级 | 工厂当期外购液氮的消耗量（氮气由空分装置生产，其生产能耗应计入工厂综合能耗） | t | 集控中心（双中心系统界面手动录入） | 手工录入 | 月度 | 各项目公司
| 83 | EN-031 | 外购蒸汽量 | 工厂级 | 工厂从外部采购的蒸汽量（自产蒸汽不纳入本口径） | t | 集控中心（项目公司能碳系统接入） | 手工录入 | 月度 | 各项目公司
| 84 | EN-032 | 油品消费量（合计） | 工厂级 | 工厂当期消耗的各类油品（柴油 / 汽油 / 煤油等）合计实物量，按体积计量 | L | 集控中心（双中心系统界面手动录入） | 手工录入 | 月度 | 各项目公司
能源费用 | 85 | CO-001 | 用水费用 | 工厂级 | 工厂当期发生的水采购（使用）费用，用于能效成本分析与单位产值能源成本核算 | 万元 | 集控中心录入界面 | 手工录入 | 月度 | 各项目公司
| 86 | CO-002 | 天然气费用 | 工厂级 | 工厂当期发生的天然气采购（使用）费用，用于能效成本分析与单位产值能源成本核算 | 万元 | 集控中心录入界面 | 手工录入 | 月度 | 各项目公司
| 87 | CO-003 | 外购蒸汽费用 | 工厂级 | 工厂当期发生的外购蒸汽采购（使用）费用，用于能效成本分析与单位产值能源成本核算 | 万元 | 集控中心录入界面 | 手工录入 | 月度 | 各项目公司
| 88 | CO-004 | 油品费用 | 工厂级 | 工厂当期发生的油品（柴油 / 汽油 / 煤油）采购（使用）费用，用于能效成本分析与单位产值能源成本核算 | 万元 | 集控中心录入界面 | 手工录入 | 月度 | 各项目公司
| 89 | CO-005 | 市电费用 | 工厂级 | 工厂当期发生的市电采购（使用）费用，用于能效成本分析与单位产值能源成本核算 | 万元 | 集控中心录入界面 | 手工录入 | 月度 | 各项目公司
| 90 | CO-006 | 氮气费用 | 工厂级 | 工厂当期发生的氮气采购（使用）费用，用于能效成本分析与单位产值能源成本核算 | 万元 | 集控中心录入界面 | 手工录入 | 月度 | 各项目公司
计算系数 | 91 | FAC-014 | 液氮折标准煤系数 | 计算系数 | 液氮按生产电耗折算的标准煤系数，用于将 EN-030 液氮消费量计入综合能源消费量 | kgce/t | 电装统一维护 | 计算 | 年度复核 | 电装集控中心
| 92 | FAC-015 | 柴油密度系数 | 计算系数 | 柴油的体积-质量换算密度，用于将按升（L）采集的油品量换算为按吨（t）统计 | t/m³ | 电装统一维护 | 计算 | 年度复核 | 电装集控中心
| 93 | FAC-016 | 汽油密度系数 | 计算系数 | 汽油的体积-质量换算密度，用于将按升（L）采集的油品量换算为按吨（t）统计 | t/m³ | 电装统一维护 | 计算 | 年度复核 | 电装集控中心
| 94 | FAC-017 | 煤油密度系数 | 计算系数 | 煤油的体积-质量换算密度，用于将按升（L）采集的油品量换算为按吨（t）统计 | t/m³ | 电装统一维护 | 计算 | 年度复核 | 电装集控中心
园区基础配置 | 95 | ZP-001 | 光伏装机量 | 园区级 | 园区 / 工厂已建光伏（或风光）电站的直流侧装机容量合计，是零碳园区新能源占比、绿电消纳与自平衡能力分析的基础输入 | MW | EMS 系统 | 手工录入 | 实时（15 分钟） | 园区
| 96 | ZP-002 | 变压器容量 | 园区级 | 园区 / 工厂主变压器铭牌容量合计，用于供电能力、负荷率与容载比分析 | MVA | EMS 系统 | 手工录入 | 实时（15 分钟） | 园区
| 97 | ZP-003 | 储能装机功率 | 园区级 | 园区 / 工厂已建储能电站的额定充放电功率（PCS 铭牌功率）合计 | MW | EMS 系统 | 手工录入 | 实时（15 分钟） | 园区
| 98 | ZP-004 | 储能装机容量 | 园区级 | 园区 / 工厂已建储能电站的额定存储电量（电池簇铭牌能量）合计 | MWh | EMS 系统 | 手工录入 | 实时（15 分钟） | 园区
| 99 | ZP-005 | 园区 / 工厂照片 | 园区级 | 园区或工厂的实景照片附件，用于大屏展示与集团形象页 | — | 集控中心录入界面 | 手工录入 | 增量更新 | 各项目公司综合管理岗
| 100 | ZP-006 | 零碳项目基本信息 | 园区级 | 零碳项目（光伏、储能、绿电交易、碳足迹系统上线等）的项目名称、建设内容、投运时间、投资额、减排效果等描述性信息，含配套照片 | — | 集控中心录入界面 | 手工录入 | 增量更新 | 各项目公司综合管理岗
| 101 | ZP-007 | 零碳关键事件 | 园区级 | 园区 / 工厂零碳进程中的里程碑事件及其发生时间，如光伏并网、储能并网、碳足迹系统上线、零碳工厂申报、零碳工厂认证等 | — | 集控中心录入界面 | 手工录入 | 增量更新 | 各项目公司综合管理岗
新能源与储能 | 102 | NE-001 | 累计发电量（表底值） | 园区级 | 光伏 / 新能源电站关口电能表的累计正向有功电量示数（表底值，非本期间发电量） | MWh | EMS 系统 | 系统接入 | 实时（15 分钟） | 园区
| 103 | NE-002 | 累计消纳电量 | 园区级 | 新能源发电量中在园区 / 工厂内部就地消纳（未上网）的累计电量 | MWh | EMS 系统 | 系统接入 | 实时（15 分钟） | 园区
| 104 | NE-003 | 累计上网电量（表底值） | 园区级 | 新能源电站向电网输送的累计上网电量（反向有功电量表底值） | MWh | EMS 系统 | 系统接入 | 实时（15 分钟） | 园区
| 105 | NE-004 | 新能源发电功率 | 园区级 | 光伏 / 新能源电站的实时有功输出功率（瞬时值） | kW | EMS 系统 | 系统接入 | 实时（15 分钟） | 园区
| 106 | NE-005 | 储能充电量（表底值） | 园区级 | 储能系统充电侧的累计充电电量表底值 | kWh | EMS 系统 | 系统接入 | 实时（15 分钟） | 园区
| 107 | NE-006 | 储能放电量（表底值） | 园区级 | 储能系统放电侧的累计放电电量表底值 | kWh | EMS 系统 | 系统接入 | 实时（15 分钟） | 园区
| 108 | NE-007 | 储能充电功率 | 园区级 | 储能系统充电工况下的实时有功功率（正向） | kW | EMS 系统 | 系统接入 | 实时（15 分钟） | 园区
| 109 | NE-008 | 储能放电功率 | 园区级 | 储能系统放电工况下的实时有功功率（反向，取绝对值） | kW | EMS 系统 | 系统接入 | 实时（15 分钟） | 园区
| 110 | NE-009 | 储能系统 SOC | 园区级 | 储能电池系统的荷电状态（State of Charge），即剩余电量占额定容量的百分比 | % | EMS 系统 | 系统接入 | 实时（15 分钟） | 园区
| 111 | NE-010 | 储能系统运行状态 | 园区级 | 储能系统的当前工况状态：充电 / 放电 / 待机 | — | EMS 系统 | 系统接入 | 实时（15 分钟） | 园区
| 112 | NE-011 | 储能日充尖电量 | 园区级 | 储能系统在电网尖峰时段的当日累计充电电量 | kWh | EMS 系统 | 系统接入 | 日 | 园区
| 113 | NE-012 | 储能日充峰电量 | 园区级 | 储能系统在电网高峰时段的当日累计充电电量 | kWh | EMS 系统 | 系统接入 | 日 | 园区
| 114 | NE-013 | 储能日充平电量 | 园区级 | 储能系统在电网平段时段的当日累计充电电量 | kWh | EMS 系统 | 系统接入 | 日 | 园区
| 115 | NE-014 | 储能日充谷电量 | 园区级 | 储能系统在电网低谷时段的当日累计充电电量 | kWh | EMS 系统 | 系统接入 | 日 | 园区
| 116 | NE-015 | 储能日充深谷电量 | 园区级 | 储能系统在电网深谷时段的当日累计充电电量 | kWh | EMS 系统 | 系统接入 | 日 | 园区
| 117 | NE-016 | 储能日放尖电量 | 园区级 | 储能系统在电网尖峰时段的当日累计放电电量 | kWh | EMS 系统 | 系统接入 | 日 | 园区
| 118 | NE-017 | 储能日放峰电量 | 园区级 | 储能系统在电网高峰时段的当日累计放电电量 | kWh | EMS 系统 | 系统接入 | 日 | 园区
| 119 | NE-018 | 储能日放平电量 | 园区级 | 储能系统在电网平段时段的当日累计放电电量 | kWh | EMS 系统 | 系统接入 | 日 | 园区
| 120 | NE-019 | 储能日放谷电量 | 园区级 | 储能系统在电网低谷时段的当日累计放电电量 | kWh | EMS 系统 | 系统接入 | 日 | 园区
| 121 | NE-020 | 储能日放深谷电量 | 园区级 | 储能系统在电网深谷时段的当日累计放电电量 | kWh | EMS 系统 | 系统接入 | 日 | 园区
园区负荷 | 122 | LD-001 | 累计市电电量（表底值） | 园区级 | 园区 / 工厂与电网关口计量点的累计受电电量（正向有功表底值） | MWh | EMS 系统 | 系统接入 | 实时（15 分钟） | 各项目公司
| 123 | LD-002 | 累计负荷用电量（表底值） | 园区级 | 园区 / 工厂总负荷侧（含新能源自用与市电）的累计用电量表底值 | MWh | EMS 系统 | 系统接入 | 实时（15 分钟） | 各项目公司
| 124 | LD-003 | 总负荷功率 | 园区级 | 园区 / 工厂总负荷的实时有功功率（瞬时值） | kW | EMS 系统 | 系统接入 | 实时（15 分钟） | 各项目公司
| 125 | LD-004 | 市电功率 | 园区级 | 园区 / 工厂电网受电侧的实时有功功率（瞬时值） | kW | EMS 系统 | 系统接入 | 实时（15 分钟） | 各项目公司
| 126 | LD-005 | 日负荷尖电量 | 园区级 | 园区 / 工厂总负荷在电网尖峰时段的当日累计用电量 | kWh | EMS 系统 | 系统接入 | 日 | 各项目公司
| 127 | LD-006 | 日负荷峰电量 | 园区级 | 园区 / 工厂总负荷在电网高峰时段的当日累计用电量 | kWh | EMS 系统 | 系统接入 | 日 | 各项目公司
| 128 | LD-007 | 日负荷平电量 | 园区级 | 园区 / 工厂总负荷在电网平段时段的当日累计用电量 | kWh | EMS 系统 | 系统接入 | 日 | 各项目公司
| 129 | LD-008 | 日负荷谷电量 | 园区级 | 园区 / 工厂总负荷在电网低谷时段的当日累计用电量 | kWh | EMS 系统 | 系统接入 | 日 | 各项目公司
| 130 | LD-009 | 日负荷深谷电量 | 园区级 | 园区 / 工厂总负荷在电网深谷时段的当日累计用电量 | kWh | EMS 系统 | 系统接入 | 日 | 各项目公司
| 131 | LD-010 | 日负荷总电量 | 园区级 | 当日总负荷用电量，由五段分时电量加总得出 | kWh | EMS 系统 | 计算 | 日 | 各项目公司
绿色电力 | 132 | GV-001 | 购买绿电量 | 工厂级 | 通过绿电交易 / 绿电直连方式购买的绿色电力电量（非自建新能源自发自用部分） | MWh | 集控中心录入界面 | 手工录入 | 月度 | 园区
| 133 | GV-002 | 购买绿证量 | 工厂级 | 通过绿证交易购买的绿色电力证书数量，1 个（张）绿证对应 1 MWh 可再生能源电量 | 个（张） | 集控中心录入界面 | 手工录入 | 月度 | 园区
收益数据 | 134 | RV-001 | 绿电上网收益 | 园区级 | 新能源发电量上网部分所取得的售电收入累计值 | 万元 | EMS 系统 | 系统对接 | 实时（15 分钟） | 园区
| 135 | RV-002 | 绿电消纳收益 | 园区级 | 新能源自发自用（消纳）部分替代市电产生的电费节约收益累计值 | 万元 | EMS 系统 | 系统对接 | 实时（15 分钟） | 园区
| 136 | RV-003 | 储能收益 | 园区级 | 储能系统通过峰谷价差套利、需量管理、辅助服务等方式取得的累计收益 | 元 | EMS 系统 | 计算 | 实时（15 分钟） | 园区
重点设备运行数据 | 137 | EQ-001 | 重点设备用电功率 | 设备级 | 纳入重点监管的单台设备（或设备组）实时有功功率 | kW | EMS 系统 | 系统接入 | 实时（15 分钟） | 各项目公司
| 138 | EQ-002 | 重点设备用电量 | 设备级 | 纳入重点监管的单台设备（或设备组）累计用电量 | kWh | EMS 系统 | 系统接入 | 实时（15 分钟） | 各项目公司
| 139 | EQ-003 | 重点设备尖用电量 | 设备级 | 单台重点设备在电网尖峰时段的当日累计用电量 | kWh | EMS 系统 | 系统接入 | 实时（15 分钟） | 各项目公司
| 140 | EQ-004 | 重点设备峰用电量 | 设备级 | 单台重点设备在电网高峰时段的当日累计用电量 | kWh | EMS 系统 | 系统接入 | 实时（15 分钟） | 各项目公司
| 141 | EQ-005 | 重点设备平用电量 | 设备级 | 单台重点设备在电网平段时段的当日累计用电量 | kWh | EMS 系统 | 系统接入 | 实时（15 分钟） | 各项目公司
| 142 | EQ-006 | 重点设备谷用电量 | 设备级 | 单台重点设备在电网低谷时段的当日累计用电量 | kWh | EMS 系统 | 系统接入 | 实时（15 分钟） | 各项目公司
| 143 | EQ-007 | 重点设备深谷用电量 | 设备级 | 单台重点设备在电网深谷时段的当日累计用电量 | kWh | EMS 系统 | 系统接入 | 实时（15 分钟） | 各项目公司
| 144 | EQ-008 | 重点设备额定负荷 | 设备级 | 重点设备的铭牌额定功率（负荷） | kW | EMS 系统 | 手工录入 | 静态（变更时更新） | 各项目公司
| 145 | EQ-009 | 重点设备蒸汽瞬时流量 | 设备级 | 使用蒸汽的重点设备蒸汽流量计瞬时读数 | t/h | EMS 系统 | 系统接入 | 实时（15 分钟） | 各项目公司
| 146 | EQ-010 | 重点设备蒸汽消耗量 | 设备级 | 使用蒸汽的重点设备累计蒸汽消耗量 | t | EMS 系统 | 系统接入 | 实时（15 分钟） | 各项目公司
暖通系统 | 147 | HV-001 | 热泵系统 COP | 系统级 | 热泵系统的系统能效比，制热 / 制冷量与耗电量之比 | — | EMS 系统 | 系统接入 | 实时（15 分钟） | 各项目公司
| 148 | HV-002 | 热泵系统回水温度 | 系统级 | 热泵系统的系统回水（进水）侧温度 | ℃ | EMS 系统 | 系统接入 | 实时（15 分钟） | 各项目公司
| 149 | HV-003 | 热泵系统供水温度 | 系统级 | 热泵系统的系统供水（出水）侧温度 | ℃ | EMS 系统 | 系统接入 | 实时（15 分钟） | 各项目公司
| 150 | HV-004 | 热泵系统制热量 | 系统级 | 热泵系统的系统累计 / 瞬时制热量 | GJ | EMS 系统 | 系统接入 | 实时（15 分钟） | 各项目公司
| 151 | HV-005 | 热泵系统耗电量 | 系统级 | 热泵系统的系统累计耗电量 | kWh | EMS 系统 | 系统接入 | 实时（15 分钟） | 各项目公司
| 152 | HV-006 | 热泵系统压力 | 系统级 | 热泵系统的系统运行压力 | MPa | EMS 系统 | 系统接入 | 实时（15 分钟） | 各项目公司
| 153 | HV-007 | 热泵系统用电功率 | 系统级 | 热泵系统的系统实时有功功率 | kW | EMS 系统 | 系统接入 | 实时（15 分钟） | 各项目公司
| 154 | HV-008 | 热泵系统绿电占比 | 系统级 | 热泵系统的系统用电中绿色电力所占比例 | % | EMS 系统 | 系统接入 | 实时（15 分钟） | 各项目公司
| 155 | HV-009 | 热泵系统用电尖/峰占比 | 系统级 | 热泵系统的系统用电中尖峰时段电量所占比例 | % | EMS 系统 | 系统接入 | 实时（15 分钟） | 各项目公司
| 156 | HV-010 | 热泵系统供热面积 | 系统级 | 热泵系统实际服务的供热建筑面积 | ㎡ | EMS 系统 | 系统接入 | 静态 （变更时更新） | 各项目公司
| 157 | HV-011 | 空调系统 COP | 系统级 | 空调系统的系统能效比，制热 / 制冷量与耗电量之比 | — | EMS 系统 | 系统接入 | 实时（15 分钟） | 各项目公司
| 158 | HV-012 | 空调系统回水温度 | 系统级 | 空调系统的系统回水（进水）侧温度 | ℃ | EMS 系统 | 系统接入 | 实时（15 分钟） | 各项目公司
| 159 | HV-013 | 空调系统供水温度 | 系统级 | 空调系统的系统供水（出水）侧温度 | ℃ | EMS 系统 | 系统接入 | 实时（15 分钟） | 各项目公司
| 160 | HV-014 | 空调系统制冷量 | 系统级 | 空调系统的系统累计 / 瞬时制冷量 | GJ | EMS 系统 | 系统接入 | 实时（15 分钟） | 各项目公司
| 161 | HV-015 | 空调系统耗电量 | 系统级 | 空调系统的系统累计耗电量 | kWh | EMS 系统 | 系统接入 | 实时（15 分钟） | 各项目公司
| 162 | HV-016 | 空调系统压力 | 系统级 | 空调系统的系统运行压力 | MPa | EMS 系统 | 系统接入 | 实时（15 分钟） | 各项目公司
| 163 | HV-017 | 空调系统用电功率 | 系统级 | 空调系统的系统实时有功功率 | kW | EMS 系统 | 系统接入 | 实时（15 分钟） | 各项目公司
| 164 | HV-018 | 空调系统绿电占比 | 系统级 | 空调系统的系统用电中绿色电力所占比例 | % | EMS 系统 | 系统接入 | 实时（15 分钟） | 各项目公司
| 165 | HV-019 | 空调系统用电尖/峰占比 | 系统级 | 空调系统的系统用电中尖峰时段电量所占比例 | % | EMS 系统 | 系统接入 | 实时（15 分钟） | 各项目公司
| 166 | HV-020 | 空调系统供冷面积 | 系统级 | 空调系统实际服务的供冷建筑面积 | ㎡ | EMS 系统 | 系统接入 | 静态 （变更时更新） | 各项目公司
订单数据 | 167 | OD-001 | 订单基本信息 | 订单级 | 订单主记录：订单号、客户名称、订单日期、交期、产品型号、数量等 | — | ERP / 经营日报管理系统 | 自动采集 | 日更新 | 各项目公司
| 168 | OD-002 | 订单物料明细（BOM） | 订单级 | 订单对应的产品物料清单：物料编码、物料名称、规格、用量、单位，是产品碳足迹核算的物料输入 | — | ERP / 经营日报管理系统 | 自动采集 | 日更新 | 各项目公司
| 169 | OD-003 | 订单能耗 | 订单级 | 单个订单在生产过程中消耗的各类能源量（按订单归集），是订单级碳足迹与产品碳足迹核算的输入 | — | ERP / 经营日报管理系统 | 自动采集 | 日更新 | 各项目公司
| 170 | OD-004 | 开展产品碳足迹核算的类别 | 工厂级 | 当期已开展产品碳足迹核算的产品类别明细清单 | — | ERP / 经营日报管理系统 | 自动采集 | 日更新 | 各项目公司
| 171 | OD-005 | 主要产品类别 | 工厂级 | 工厂（项目公司）在产的主要产品类别明细清单 | — | ERP / 经营日报管理系统 | 自动采集 | 日更新 | 各项目公司
计量数据 | 172 | MT-001 | 生产单元能耗计量数据 | 计量点级 | 按生产单元（车间 / 产线 / 工序）× 计量点 × 能源品种组织的原始能耗计量时序数据，含时刻、瞬时值、累计值、期间用量 | — | 本地数据采集模块 → 集控中心 | 自动采集 | 日
| 173 | MT-002 | 生产单元能耗计量绑定关系 | 计量点级 | 生产单元（车间 / 产线 / 工序）与能耗计量点的绑定关系记录，支持一对多与多对一 | — | 碳足迹在线核算及报告系统（生产-能源绑定模块） | 系统对接 | 增量更新
产品能源消耗 | 174 | EN-P01 | 产品综合能源消费量 | 产品型号 | 统计期内生产产品所需电、天然气、蒸汽、热力等全部能源折算后的综合能源消费量。 | tce | ERP 系统 | 计算 | 月度 | 各项目公司
| 175 | EN-P02 | 产品电力消费量 | 产品型号 | 统计期内生产产品使用电力的消费量。 | kWh | ERP 系统 | 计算 | 月度 | 各项目公司
| 176 | EN-P03 | 产品蒸汽消费量 | 产品型号 | 统计期内生产产品使用蒸汽的消费量。 | GJ | ERP 系统 | 计算 | 月度 | 各项目公司
| 177 | EN-P04 | 产品天然气消费量 | 产品型号 | 统计期内生产产品使用天然气的消费量。 | m³ | ERP 系统 | 计算 | 月度 | 各项目公司
| 178 | EN-P05 | 产品水消费量 | 产品型号 | 统计期内生产产品使用水的消费量。 | t | ERP 系统 | 计算 | 月度 | 各项目公司
电力消费量 | 179 | EN-KE01 | GIL-测试 | 工序级 | GIL测试工序电力消费量。 | kWh
| 180 | EN-KE02 | GIL-绝缘子生产 | 工序级 | GIL绝缘子生产工序电力消费量。 | kWh
| 181 | EN-KE03 | GIL-螺旋焊管生产 | 工序级 | GIL螺旋焊管生产工序电力消费量。 | kWh
| 182 | EN-KE04 | GIS-工频耐压试验 | 工序级 | GIS工频耐压试验工序电力消费量。 | kWh
| 183 | EN-KE05 | GIS-抽真空 | 工序级 | GIS抽真空工序电力消费量。 | kWh
| 184 | EN-KE06 | GIS-空调恒温除湿 | 工序级 | GIS空调恒温除湿工序电力消费量。 | kWh
| 185 | EN-KE07 | GIS-绝缘件干燥 | 工序级 | GIS绝缘件干燥工序电力消费量。 | kWh
| 186 | EN-KE08 | 中低压开关柜-钣金加工 | 工序级 | 中低压开关柜钣金加工工序中电力消费量。 | kWh
| 187 | EN-KE09 | 中低压开关柜-钣金喷涂 | 工序级 | 中低压开关柜钣金喷涂工序中电力消费量。 | kWh
| 188 | EN-KE10 | 二次-SMT贴片 | 工序级 | 二次-SMT贴片工序电力消费量。 | kWh
| 189 | EN-KE11 | 二次-波峰焊 | 工序级 | 二次-波峰焊工序电力消费量。 | kWh
| 190 | EN-KE12 | 二次-高温老化 | 工序级 | 二次-高温老化工序电力消费量。 | kWh
| 191 | EN-KE13 | 互感器-干燥 | 工序级 | 互感器干燥工序电力消费量。 | kWh
| 192 | EN-KE14 | 互感器-试验 | 工序级 | 互感器试验工序电力消费量。 | kWh
| 193 | EN-KE15 | 变压器-特高压-器身干燥 | 工序级 | 变压器特高压产线器身干燥工序中电力消费量。 | kWh | ERP 系统 | 自动采集 | 日更新 | 各项目公司
| 194 | EN-KE16 | 变压器-特高压-试验 | 工序级 | 变压器特高压产线试验工序中电力消费量。 | kWh | ERP 系统 | 自动采集 | 日更新 | 各项目公司
| 195 | EN-KE17 | 变压器-超高压-器身干燥 | 工序级 | 变压器超高压产线器身干燥工序中电力消费量。 | kWh | ERP 系统 | 自动采集 | 日更新 | 各项目公司
| 196 | EN-KE18 | 变压器-超高压-试验 | 工序级 | 变压器超高压产线试验工序中电力消费量。 | kWh | ERP 系统 | 自动采集 | 日更新 | 各项目公司
| 197 | EN-KE19 | 变压器-配变中特-器身干燥 | 工序级 | 变压器配变中特产线器身干燥工序中电力消费量。 | kWh | ERP 系统 | 自动采集 | 日更新 | 各项目公司
| 198 | EN-KE20 | 变压器-配变中特-试验 | 工序级 | 变压器配变中特产线试验工序中电力消费量。 | kWh | ERP 系统 | 自动采集 | 日更新 | 各项目公司
| 199 | EN-KE21 | 变压器-配变干变-浇注固化 | 工序级 | 变压器配变干变产线浇注固化工序中电力消费量。 | kWh | ERP 系统 | 自动采集 | 日更新 | 各项目公司
| 200 | EN-KE22 | 变压器-配变干变-试验 | 工序级 | 变压器配变干变产线试验工序中电力消费量。 | kWh | ERP 系统 | 自动采集 | 日更新 | 各项目公司
| 201 | EN-KE23 | 变压器-配变油变-器身干燥 | 工序级 | 变压器配变油变产线器身干燥工序中电力消费量。 | kWh | ERP 系统 | 自动采集 | 日更新 | 各项目公司
| 202 | EN-KE24 | 变压器-配变油变-试验 | 工序级 | 变压器配变油变产线试验工序中电力消费量。 | kWh | ERP 系统 | 自动采集 | 日更新 | 各项目公司
| 203 | EN-KE25 | 变压器-配变箱变-器身干燥 | 工序级 | 变压器配变箱变产线器身干燥工序中电力消费量。 | kWh | ERP 系统 | 自动采集 | 日更新 | 各项目公司
| 204 | EN-KE26 | 变压器-配变箱变-试验 | 工序级 | 变压器配变箱变产线试验工序中电力消费量。 | kWh | ERP 系统 | 自动采集 | 日更新 | 各项目公司
| 205 | EN-KE27 | 变压器-高压-器身干燥 | 工序级 | 变压器高压产线器身干燥工序中电力消费量。 | kWh | ERP 系统 | 自动采集 | 日更新 | 各项目公司
| 206 | EN-KE28 | 变压器-高压-试验 | 工序级 | 变压器高压产线试验工序中电力消费量。 | kWh | ERP 系统 | 自动采集 | 日更新 | 各项目公司
| 207 | EN-KE29 | 套管-卷制 | 工序级 | 套管卷制工序电力消费量。 | kWh
| 208 | EN-KE30 | 套管-干燥 | 工序级 | 套管干燥工序电力消费量。 | kWh
| 209 | EN-KE31 | 套管-试验 | 工序级 | 套管试验工序电力消费量。 | kWh
| 210 | EN-KE32 | 干式电抗器-固化 | 工序级 | 干式电抗器固化工序电力消费量。 | kWh
| 211 | EN-KE33 | 干式电抗器-试验 | 工序级 | 干式电抗器试验工序电力消费量。 | kWh
| 212 | EN-KE34 | 电容器-喷漆 | 工序级 | 电容器喷漆工序中电力消费量。 | kWh
| 213 | EN-KE35 | 电容器-真空浸渍 | 工序级 | 电容器真空浸渍工序中电力消费量。 | kWh
| 214 | EN-KE36 | 电容器-芯子卷绕 | 工序级 | 电容器芯子卷绕工序中电力消费量。 | kWh
| 215 | EN-KE37 | 电容器-试验 | 工序级 | 电容器试验工序中电力消费量。 | kWh
| 216 | EN-KE38 | 硅钢铁心-中型叠装 | 工序级 | 硅钢铁心中型叠装工序中电力消费量。 | kWh
| 217 | EN-KE39 | 硅钢铁心-大型叠装 | 工序级 | 硅钢铁心大型叠装工序中电力消费量。 | kWh
| 218 | EN-KE40 | 硅钢铁心-纵剪 | 工序级 | 硅钢铁心纵剪工序中电力消费量。 | kWh
| 219 | EN-KE41 | 线缆-中压电缆-交联 | 工序级 | 中压电缆产线中交联工序电力消费量。 | kWh | 经营日报管理系统 | 自动采集 | 日更新 | 各项目公司
| 220 | EN-KE42 | 线缆-中压电缆-拉丝·铜 | 工序级 | 中压电缆产线中拉丝工序电力消费量（计量对象：铜）。 | kWh | 经营日报管理系统 | 自动采集 | 日更新 | 各项目公司
| 221 | EN-KE43 | 线缆-中压电缆-拉丝·铝 | 工序级 | 中压电缆产线中拉丝工序电力消费量（计量对象：铝）。 | kWh | 经营日报管理系统 | 自动采集 | 日更新 | 各项目公司
| 222 | EN-KE44 | 线缆-低压电缆-拉丝·铜 | 工序级 | 低压电缆产线中拉丝工序电力消费量（计量对象：铜）。 | kWh | 经营日报管理系统 | 自动采集 | 日更新 | 各项目公司
| 223 | EN-KE45 | 线缆-低压电缆-拉丝·铝 | 工序级 | 低压电缆产线中拉丝工序电力消费量（计量对象：铝）。 | kWh | 经营日报管理系统 | 自动采集 | 日更新 | 各项目公司
| 224 | EN-KE46 | 线缆-导线-拉丝·铜 | 工序级 | 导线产线中拉丝工序电力消费量（计量对象：铜）。 | kWh | 经营日报管理系统 | 自动采集 | 日更新 | 各项目公司
| 225 | EN-KE47 | 线缆-导线-拉丝·铝 | 工序级 | 导线产线中拉丝工序电力消费量（计量对象：铝）。 | kWh | 经营日报管理系统 | 自动采集 | 日更新 | 各项目公司
| 226 | EN-KE48 | 线缆-布电线-拉丝·铜 | 工序级 | 布电线产线中拉丝工序电力消费量（计量对象：铜）。 | kWh | 经营日报管理系统 | 自动采集 | 日更新 | 各项目公司
| 227 | EN-KE49 | 线缆-布电线-拉丝·铝 | 工序级 | 布电线产线中拉丝工序电力消费量（计量对象：铝）。 | kWh | 经营日报管理系统 | 自动采集 | 日更新 | 各项目公司
| 228 | EN-KE50 | 线缆-橡套电缆-拉丝·铜 | 工序级 | 橡套电缆产线中拉丝工序电力消费量（计量对象：铜）。 | kWh | 经营日报管理系统 | 自动采集 | 日更新 | 各项目公司
| 229 | EN-KE51 | 线缆-橡套电缆-拉丝·铝 | 工序级 | 橡套电缆产线中拉丝工序电力消费量（计量对象：铝）。 | kWh | 经营日报管理系统 | 自动采集 | 日更新 | 各项目公司
| 230 | EN-KE52 | 线缆-特种电缆-拉丝·铜 | 工序级 | 特种电缆产线中拉丝工序电力消费量（计量对象：铜）。 | kWh | 经营日报管理系统 | 自动采集 | 日更新 | 各项目公司
| 231 | EN-KE53 | 线缆-特种电缆-拉丝·铝 | 工序级 | 特种电缆产线中拉丝工序电力消费量（计量对象：铝）。 | kWh | 经营日报管理系统 | 自动采集 | 日更新 | 各项目公司
| 232 | EN-KE54 | 线缆-装备电缆-拉丝·铜 | 工序级 | 装备电缆产线中拉丝工序电力消费量（计量对象：铜）。 | kWh | 经营日报管理系统 | 自动采集 | 日更新 | 各项目公司
| 233 | EN-KE55 | 线缆-装备电缆-拉丝·铝 | 工序级 | 装备电缆产线中拉丝工序电力消费量（计量对象：铝）。 | kWh | 经营日报管理系统 | 自动采集 | 日更新 | 各项目公司
| 234 | EN-KE56 | 线缆-高压电缆-交联 | 工序级 | 高压电缆产线中交联工序电力消费量。 | kWh | 经营日报管理系统 | 自动采集 | 日更新 | 各项目公司
| 235 | EN-KE57 | 线缆-高压电缆-拉丝·铜 | 工序级 | 高压电缆产线中拉丝工序电力消费量（计量对象：铜）。 | kWh | 经营日报管理系统 | 自动采集 | 日更新 | 各项目公司
| 236 | EN-KE58 | 线缆-高压电缆-拉丝·铝 | 工序级 | 高压电缆产线中拉丝工序电力消费量（计量对象：铝）。 | kWh | 经营日报管理系统 | 自动采集 | 日更新 | 各项目公司
| 237 | EN-KE59 | 非晶合金铁心-退火 | 工序级 | 非晶合金铁心退火工序中电力消费量。 | kWh
蒸汽消费量 | 238 | EN-KS01 | 互感器-干燥 | 工序级 | 互感器干燥工序蒸汽能源消费量。 | t
| 239 | EN-KS02 | 变压器-特高压-器身干燥 | 工序级 | 变压器特高压产线器身干燥工序中蒸汽能源消费量。 | t | ERP 系统 | 自动采集 | 日更新 | 各项目公司
| 240 | EN-KS03 | 变压器-超高压-器身干燥 | 工序级 | 变压器超高压产线器身干燥工序中蒸汽能源消费量。 | t | ERP 系统 | 自动采集 | 日更新 | 各项目公司
| 241 | EN-KS04 | 变压器-高压-器身干燥 | 工序级 | 变压器高压产线器身干燥工序中蒸汽能源消费量。 | t | ERP 系统 | 自动采集 | 日更新 | 各项目公司
| 242 | EN-KT01 | 互感器-干燥 | 工序级 | 互感器干燥工序综合能源消费量。 | tce
| 243 | EN-KT02 | 变压器-特高压-器身干燥 | 工序级 | 变压器特高压产线器身干燥工序综合能源消费量。 | tce | ERP 系统 | 自动采集 | 日更新 | 各项目公司
| 244 | EN-KT03 | 变压器-特高压-试验 | 工序级 | 变压器特高压产线试验工序综合能源消费量。 | tce | ERP 系统 | 自动采集 | 日更新 | 各项目公司
| 245 | EN-KT04 | 变压器-超高压-器身干燥 | 工序级 | 变压器超高压产线器身干燥工序综合能源消费量。 | tce | ERP 系统 | 自动采集 | 日更新 | 各项目公司
| 246 | EN-KT05 | 变压器-超高压-试验 | 工序级 | 变压器超高压产线试验工序综合能源消费量。 | tce | ERP 系统 | 自动采集 | 日更新 | 各项目公司
| 247 | EN-KT06 | 变压器-配变中特-器身干燥 | 工序级 | 变压器配变中特产线器身干燥工序综合能源消费量。 | tce | ERP 系统 | 自动采集 | 日更新 | 各项目公司
| 248 | EN-KT07 | 变压器-配变中特-试验 | 工序级 | 变压器配变中特产线试验工序综合能源消费量。 | tce | ERP 系统 | 自动采集 | 日更新 | 各项目公司
综合能源消费量 | 249 | EN-KT08 | 变压器-配变干变-浇注固化 | 工序级 | 变压器配变干变产线浇注固化工序综合能源消费量。 | tce | ERP 系统 | 自动采集 | 日更新 | 各项目公司
| 250 | EN-KT09 | 变压器-配变干变-试验 | 工序级 | 变压器配变干变产线试验工序综合能源消费量。 | tce | ERP 系统 | 自动采集 | 日更新 | 各项目公司
| 251 | EN-KT10 | 变压器-配变油变-器身干燥 | 工序级 | 变压器配变油变产线器身干燥工序综合能源消费量。 | tce | ERP 系统 | 自动采集 | 日更新 | 各项目公司
| 252 | EN-KT11 | 变压器-配变油变-试验 | 工序级 | 变压器配变油变产线试验工序综合能源消费量。 | tce | ERP 系统 | 自动采集 | 日更新 | 各项目公司
| 253 | EN-KT12 | 变压器-配变箱变-器身干燥 | 工序级 | 变压器配变箱变产线器身干燥工序综合能源消费量。 | tce | ERP 系统 | 自动采集 | 日更新 | 各项目公司
| 254 | EN-KT13 | 变压器-配变箱变-试验 | 工序级 | 变压器配变箱变产线试验工序综合能源消费量。 | tce | ERP 系统 | 自动采集 | 日更新 | 各项目公司
| 255 | EN-KT14 | 变压器-高压-器身干燥 | 工序级 | 变压器高压产线器身干燥工序综合能源消费量。 | tce | ERP 系统 | 自动采集 | 日更新 | 各项目公司
| 256 | EN-KT15 | 变压器-高压-试验 | 工序级 | 变压器高压产线试验工序综合能源消费量。 | tce | ERP 系统 | 自动采集 | 日更新 | 各项目公司
产量数据 | 257 | OUT-KM01 | 变压器-特高压-器身干燥 | 工序级 | 变压器特高压产线器身干燥工序产品产量。 | 万kVA | ERP 系统 | 自动采集 | 日更新 | 各项目公司
| 258 | OUT-KM02 | 变压器-特高压-试验 | 工序级 | 变压器特高压产线试验工序产品产量。 | 万kVA | ERP 系统 | 自动采集 | 日更新 | 各项目公司
| 259 | OUT-KM03 | 变压器-超高压-器身干燥 | 工序级 | 变压器超高压产线器身干燥工序产品产量。 | 万kVA | ERP 系统 | 自动采集 | 日更新 | 各项目公司
| 260 | OUT-KM04 | 变压器-超高压-试验 | 工序级 | 变压器超高压产线试验工序产品产量。 | 万kVA | ERP 系统 | 自动采集 | 日更新 | 各项目公司
| 261 | OUT-KM05 | 变压器-配变中特-器身干燥 | 工序级 | 变压器配变中特产线器身干燥工序产品产量。 | 万kVA | ERP 系统 | 自动采集 | 日更新 | 各项目公司
| 262 | OUT-KM06 | 变压器-配变中特-试验 | 工序级 | 变压器配变中特产线试验工序产品产量。 | 万kVA | ERP 系统 | 自动采集 | 日更新 | 各项目公司
| 263 | OUT-KM07 | 变压器-配变干变-浇注固化 | 工序级 | 变压器配变干变产线浇注固化工序产品产量。 | 万kVA | ERP 系统 | 自动采集 | 日更新 | 各项目公司
| 264 | OUT-KM08 | 变压器-配变干变-试验 | 工序级 | 变压器配变干变产线试验工序产品产量。 | 万kVA | ERP 系统 | 自动采集 | 日更新 | 各项目公司
| 265 | OUT-KM09 | 变压器-配变油变-器身干燥 | 工序级 | 变压器配变油变产线器身干燥工序产品产量。 | 万kVA | ERP 系统 | 自动采集 | 日更新 | 各项目公司
| 266 | OUT-KM10 | 变压器-配变油变-试验 | 工序级 | 变压器配变油变产线试验工序产品产量。 | 万kVA | ERP 系统 | 自动采集 | 日更新 | 各项目公司
| 267 | OUT-KM11 | 变压器-配变箱变-器身干燥 | 工序级 | 变压器配变箱变产线器身干燥工序产品产量。 | 万kVA | ERP 系统 | 自动采集 | 日更新 | 各项目公司
| 268 | OUT-KM12 | 变压器-配变箱变-试验 | 工序级 | 变压器配变箱变产线试验工序产品产量。 | 万kVA | ERP 系统 | 自动采集 | 日更新 | 各项目公司
| 269 | OUT-KM13 | 变压器-高压-器身干燥 | 工序级 | 变压器高压产线器身干燥工序产品产量。 | 万kVA | ERP 系统 | 自动采集 | 日更新 | 各项目公司
| 270 | OUT-KM14 | 变压器-高压-试验 | 工序级 | 变压器高压产线试验工序产品产量。 | 万kVA | ERP 系统 | 自动采集 | 日更新 | 各项目公司
| 271 | OUT-KM15 | 电容器-喷漆 | 工序级 | 电容器喷漆工序产品产量。 | kvar
| 272 | OUT-KM16 | 电容器-真空浸渍 | 工序级 | 电容器真空浸渍工序产品产量。 | kvar
| 273 | OUT-KM17 | 电容器-芯子卷绕 | 工序级 | 电容器芯子卷绕工序产品产量。 | kvar
| 274 | OUT-KM18 | 电容器-试验 | 工序级 | 电容器试验工序产品产量。 | kvar
| 275 | OUT-KM19 | 硅钢铁心-中型叠装 | 工序级 | 硅钢铁心中型叠装工序产品产量。 | t
| 276 | OUT-KM20 | 硅钢铁心-大型叠装 | 工序级 | 硅钢铁心大型叠装工序产品产量。 | t
| 277 | OUT-KM21 | 硅钢铁心-纵剪 | 工序级 | 硅钢铁心纵剪工序产品产量。 | t
| 278 | OUT-KM22 | 线缆-中压电缆-交联 | 工序级 | 中压电缆产线中交联工序产品产量。 | km·mm² | 经营日报管理系统 | 自动采集 | 日更新 | 各项目公司
| 279 | OUT-KM23 | 线缆-中压电缆-拉丝·铜 | 工序级 | 中压电缆产线中拉丝工序铜产量（计量对象：铜）。 | t | 经营日报管理系统 | 自动采集 | 日更新 | 各项目公司
| 280 | OUT-KM24 | 线缆-中压电缆-拉丝·铝 | 工序级 | 中压电缆产线中拉丝工序铝产量（计量对象：铝）。 | t | 经营日报管理系统 | 自动采集 | 日更新 | 各项目公司
| 281 | OUT-KM25 | 线缆-低压电缆-拉丝·铜 | 工序级 | 低压电缆产线中拉丝工序铜产量（计量对象：铜）。 | t | 经营日报管理系统 | 自动采集 | 日更新 | 各项目公司
| 282 | OUT-KM26 | 线缆-低压电缆-拉丝·铝 | 工序级 | 低压电缆产线中拉丝工序铝产量（计量对象：铝）。 | t | 经营日报管理系统 | 自动采集 | 日更新 | 各项目公司
| 283 | OUT-KM27 | 线缆-导线-拉丝·铜 | 工序级 | 导线产线中拉丝工序铜产量（计量对象：铜）。 | t | 经营日报管理系统 | 自动采集 | 日更新 | 各项目公司
| 284 | OUT-KM28 | 线缆-导线-拉丝·铝 | 工序级 | 导线产线中拉丝工序铝产量（计量对象：铝）。 | t | 经营日报管理系统 | 自动采集 | 日更新 | 各项目公司
| 285 | OUT-KM29 | 线缆-布电线-拉丝·铜 | 工序级 | 布电线产线中拉丝工序铜产量（计量对象：铜）。 | t | 经营日报管理系统 | 自动采集 | 日更新 | 各项目公司
| 286 | OUT-KM30 | 线缆-布电线-拉丝·铝 | 工序级 | 布电线产线中拉丝工序铝产量（计量对象：铝）。 | t | 经营日报管理系统 | 自动采集 | 日更新 | 各项目公司
| 287 | OUT-KM31 | 线缆-橡套电缆-拉丝·铜 | 工序级 | 橡套电缆产线中拉丝工序铜产量（计量对象：铜）。 | t | 经营日报管理系统 | 自动采集 | 日更新 | 各项目公司
| 288 | OUT-KM32 | 线缆-橡套电缆-拉丝·铝 | 工序级 | 橡套电缆产线中拉丝工序铝产量（计量对象：铝）。 | t | 经营日报管理系统 | 自动采集 | 日更新 | 各项目公司
| 289 | OUT-KM33 | 线缆-特种电缆-拉丝·铜 | 工序级 | 特种电缆产线中拉丝工序铜产量（计量对象：铜）。 | t | 经营日报管理系统 | 自动采集 | 日更新 | 各项目公司
| 290 | OUT-KM34 | 线缆-特种电缆-拉丝·铝 | 工序级 | 特种电缆产线中拉丝工序铝产量（计量对象：铝）。 | t | 经营日报管理系统 | 自动采集 | 日更新 | 各项目公司
| 291 | OUT-KM35 | 线缆-装备电缆-拉丝·铜 | 工序级 | 装备电缆产线中拉丝工序铜产量（计量对象：铜）。 | t | 经营日报管理系统 | 自动采集 | 日更新 | 各项目公司
| 292 | OUT-KM36 | 线缆-装备电缆-拉丝·铝 | 工序级 | 装备电缆产线中拉丝工序铝产量（计量对象：铝）。 | t | 经营日报管理系统 | 自动采集 | 日更新 | 各项目公司
| 293 | OUT-KM37 | 线缆-高压电缆-交联 | 工序级 | 高压电缆产线中交联工序产品产量。 | km·mm² | 经营日报管理系统 | 自动采集 | 日更新 | 各项目公司
| 294 | OUT-KM38 | 线缆-高压电缆-拉丝·铜 | 工序级 | 高压电缆产线中拉丝工序铜产量（计量对象：铜）。 | t | 经营日报管理系统 | 自动采集 | 日更新 | 各项目公司
| 295 | OUT-KM39 | 线缆-高压电缆-拉丝·铝 | 工序级 | 高压电缆产线中拉丝工序铝产量（计量对象：铝）。 | t | 经营日报管理系统 | 自动采集 | 日更新 | 各项目公司
| 296 | OUT-KM40 | 非晶合金铁心-退火 | 工序级 | 非晶合金铁心退火工序产品产量。 | t
产值数据 | 297 | VAL-KG01 | GIL-测试 | 工序级 | GIL测试工序产品产值。 | 万元
| 298 | VAL-KG02 | GIL-绝缘子生产 | 工序级 | GIL绝缘子生产工序产品产值。 | 万元
| 299 | VAL-KG03 | GIL-螺旋焊管生产 | 工序级 | GIL螺旋焊管生产工序产品产值。 | 万元
| 300 | VAL-KG04 | GIS-工频耐压试验 | 工序级 | GIS工频耐压试验工序产品产值。 | 万元
| 301 | VAL-KG05 | GIS-抽真空 | 工序级 | GIS抽真空工序产品产值。 | 万元
| 302 | VAL-KG06 | GIS-空调恒温除湿 | 工序级 | GIS空调恒温除湿工序产品产值。 | 万元
| 303 | VAL-KG07 | GIS-绝缘件干燥 | 工序级 | GIS绝缘件干燥工序产品产值。 | 万元
| 304 | VAL-KG08 | 中低压开关柜-钣金加工 | 工序级 | 中低压开关柜钣金加工工序产品产值。 | 万元
| 305 | VAL-KG09 | 中低压开关柜-钣金喷涂 | 工序级 | 中低压开关柜钣金喷涂工序产品产值。 | 万元
| 306 | VAL-KG10 | 二次-SMT贴片 | 工序级 | 二次-SMT贴片工序产品产值。 | 万元
| 307 | VAL-KG11 | 二次-波峰焊 | 工序级 | 二次-波峰焊工序产品产值。 | 万元
| 308 | VAL-KG12 | 二次-高温老化 | 工序级 | 二次-高温老化工序产品产值。 | 万元
| 309 | VAL-KG13 | 互感器-干燥 | 工序级 | 互感器干燥工序产品产值。 | 万元
| 310 | VAL-KG14 | 互感器-试验 | 工序级 | 互感器试验工序产品产值。 | 万元
| 311 | VAL-KG15 | 套管-卷制 | 工序级 | 套管卷制工序产品产值。 | 万元
| 312 | VAL-KG16 | 套管-干燥 | 工序级 | 套管干燥工序产品产值。 | 万元
| 313 | VAL-KG17 | 套管-试验 | 工序级 | 套管试验工序产品产值。 | 万元
| 314 | VAL-KG18 | 干式电抗器-固化 | 工序级 | 干式电抗器固化工序产品产值。 | 万元
| 315 | VAL-KG19 | 干式电抗器-试验 | 工序级 | 干式电抗器试验工序产品产值。 | 万元

## 02-指标清单
指标编码 | 指标名称 | 指标单位 | 指标体系 | 指标层级 | 指标定义 | 规范计算公式（按参数编码） | 依赖基础参数 | 所需各单位数据
经营单位及项目公司整体指标
IND-002 | 开展产品碳足迹分析占比 | % | 整体指标 | 工厂 | 指统计期内开展主要产品碳足迹分析的产品类别数量占主要产品类别总数的比值 |  | 分子 · CAR-010 开展碳足迹分析的产品类别数量（个） 分母 · CAR-011 主要产品类别总数（个） | 产品碳足迹系统提供开展产品碳足迹计算的产品种类明细。从ERP系统获取各单位全部产品种类明细。
IND-003 | 综合能源消费量 | tce | 整体指标 | 工厂 | 指统计期内组织综合能源消费的总吨标准煤 |  | 维度 · EN-014 消耗的能源种类数（个） 因子 · EN-015 第 i 种能源消费量（各品种原单位） 系数 · EN-016 第 i 种能源折标准煤系数（kgce/单位或 tce/单位） | 电（包括市电和绿电）、天然气、蒸汽、热力、柴油、煤油汽油等所有消耗能源种类的消耗量。其中核算综合能源消费量时，电力折标煤系数用当量值。
IND-004 | 总碳排放量 | tCO2 | 整体指标 | 工厂 | 指统计期内企业组织产生的二氧化碳总排放量 |  | 加项 · CAR-002 化石燃料燃烧排放量（tCO2） 加项 · CAR-003 过程排放量（tCO2） 加项 · CAR-004 购入电力排放量（tCO2） 扣减项 · CAR-005 输出电力排放量（tCO2） 加项 · CAR-006 购入热力排放量（tCO2） 扣减项 · CAR-007 输出热力排放量（tCO2） 扣减项 · CAR-008 二氧化碳回收利用量（tCO2） | 电（包括市电和绿电）、天然气、蒸汽、热力、柴油、煤油汽油等所有消耗能源种类的月度消耗量。电力消费量计算碳排放取省级电力平均二氧化碳排放因子。
IND-005 | 单位能耗碳排放 | tCO2/tce | 整体指标 | 工厂 | 指统计期内每消费一吨标准煤产生的二氧化碳排放量 |  | 分子 · CAR-001 二氧化碳排放量（tCO2） 分母 · EN-013 综合能源消费量（tce） | 分子与分母的核算范围须保持一致。提供电（包括市电和绿电）、天然气、蒸汽、热力、柴油、煤油汽油等所有消耗能源种类的消耗量。其中电力消费量折算标煤按照等价值计算（电力标煤系数优先使用所在省的平均发电煤耗，无法获取的，使用0.2856kgce/kWh）
IND-006 | 非化石能源消费占比 | % | 整体指标 | 工厂 | 指统计期内非化石能源消费量与综合能源消费量的比值 |  | 分子 · EN-019 非化石能源消费量（不含原料用能）（tce） 分母 · EN-018 综合能源消费量（不含原料用能）（tce） | ①绿电等非化石能源的月度消耗量； ②电（包括市电和绿电）、天然气、蒸汽、热力、柴油、煤油汽油等所有消耗能源种类的消耗量。
IND-007 | 非化石能源电力消费物理认定量占比 | % | 整体指标 | 工厂 | 指统计期内具备物理可溯源条件的非化石能源电力消费量占同期总用电量的比值。 |  | 分子 · EN-005 非化石能源电力消费物理认定量（kWh） 分母 · EN-020 总用电量（kWh） | 月度总用电量和具备物理可溯源条件的非化石能源电力消耗量（如自建消纳绿电及非自建绿电直连量）
IND-008 | 单位工业增加值能耗 | tce/万元 | 整体指标 | 工厂 | 指统计期内综合能源消费量与工业增加值的比值 |  | 分子 · EN-013 综合能源消费量（tce） 分母 · VAL-001 工业增加值（万元） | ①企业月度工业增加值； ②电（包括市电和绿电）、天然气、蒸汽、热力、柴油、煤油汽油等所有消耗能源种类的消耗量。
IND-009 | 节能装备应用占比 | % | 整体指标 | 工厂 | 指统计期内达到或优于能效强制性国家标准 2 级水平和《重点用能产品设备能效先进水平、节能水平和准入水平》节能水平的装备累计额定总功率占纳入统计范围装备累计额定总功率的比例 |  | 分子 · EQ-001 节能装备累计额定总功率（kW） 分母 · EQ-002 纳入统计范围装备累计额定总功率（kW） | ①达到要求节能水平的装备累计额定总功率。 ②企业所有装备累计额定总功率。
IND-010 | 单位产值能耗 | tce/万元 | 整体指标 | 工厂 | 指统计期内综合能源消费量与产品产值的比值 |  | 分子 · EN-013 综合能源消费量（tce） 分母 · VAL-002 产品产值（万元） | ①各单位产值，其中线缆产值到产线，从大数据平台获取，日更新。变压器产值到项目公司，从经营日报管理系统获取，日更新。 ②电（包括市电和绿电）、天然气、蒸汽、热力、柴油、煤油汽油等所有消耗能源种类的消耗量。
IND-011 | 水资源消耗量 | t | 整体指标 | 工厂 | 指企业在一定时期内，实际用于生产、生活等用途中未返回环境或未再次回用的水量 |  | 参数 · EN-026 用水量（总量）（t） | ①各单位按照月度上报实际生活生产用水量； ②有中水或其他再生水使用的单位应该考虑循环使用量经计算处理后上报集团。
产品管控指标
IND-012 | 单位产品能耗（型号、ERP产品种类、电装产线大类） | tce/产品单位（例如万kVA、万km·mm²） | 产品管控 | 工厂 | 指统计期内综合能源总消费量与产品产量的比值 |  | 分子 · EN-P01 产品综合能源消费量（tce） 分母 · OUT-P01 产品产量（万kVA / 万km·mm² / 台套 等） | ①订单产量、订单型号； ②订单所消耗能源量：电（包括市电和绿电）、天然气、蒸汽、热力等。 ③型号-产品种类-产线的对应关系。
IND-013 | 单位产品电耗 | kWh/产品单位（例如万kVA、万km·mm²） | 产品管控 | 公司级 | 指统计期内电能源消费量（包括公辅设备）与产品产量的比值 |  | 分子 · EN-P02 产品电力消费量（kWh） 分母 · OUT-P01 产品产量（万kVA / 万km·mm² / 台套 等） | ①订单产量、订单型号； ②订单所消耗电（包括市电和绿电）。 ③型号-产品种类-产线的对应关系。
IND-014 | 单位产品蒸汽消耗 | GJ/产品单位（例如万kVA、万km·mm²） | 产品管控 | 公司级 | 指统计期内蒸汽能源消费量与产品产量的比值 |  | 分子 · EN-P03 产品蒸汽消费量（GJ） 分母 · OUT-P01 产品产量（万kVA / 万km·mm² / 台套 等） | ①订单产量、订单型号； ②订单所消耗蒸汽。 ③型号-产品种类-产线的对应关系。
IND-015 | 单位产品天然气消耗 | m³/产品单位（例如万kVA、万km·mm²） | 产品管控 | 公司级 | 指统计期内天然气能源消费量与产品产量的比值 |  | 分子 · EN-P04 产品天然气消费量（m³） 分母 · OUT-P01 产品产量（万kVA / 万km·mm² / 台套 等） | ①订单产量、订单型号； ②订单所消耗天然气。 ③型号-产品种类-产线的对应关系。
IND-016 | 单位产品水耗 | t/产品单位（例如万kVA、万km·mm²） | 产品管控 | 公司级 | 指统计期内水能源消费量与产品产量的比值 |  | 分子 · EN-P05 产品水消费量（t） 分母 · OUT-P01 产品产量（万kVA / 万km·mm² / 台套 等） | ①订单产量、订单型号； ②订单所消耗水。 ③型号-产品种类-产线的对应关系。
关键生产工序
IND-017 | 吨铜电耗（线缆-导线-拉丝） | kWh/t | 关键工序 | 关键工序 | 线缆导线产线，拉丝工序，拉1吨铜耗电量 |  | 分子 · EN-KE46 工序电力消费量（线缆-导线-拉丝·铜）（kWh） 分母 · OUT-KM27 工序产品产量（线缆-导线-拉丝·铜）（t） | ①导线产线拉丝工序耗电量 ②对应耗铜量
IND-018 | 吨铝电耗（线缆-导线-拉丝） | kWh/t | 关键工序 | 关键工序 | 线缆导线产线，拉丝工序，拉1吨铝耗电量 |  | 分子 · EN-KE47 工序电力消费量（线缆-导线-拉丝·铝）（kWh） 分母 · OUT-KM28 工序产品产量（线缆-导线-拉丝·铝）（t） | ①导线产线拉丝工序耗电量 ②对应耗铝量
IND-019 | 吨铜电耗（线缆-布电线-拉丝） | kWh/t | 关键工序 | 关键工序 | 线缆布电线产线，拉丝工序，拉1吨铜耗电量 |  | 分子 · EN-KE48 工序电力消费量（线缆-布电线-拉丝·铜）（kWh） 分母 · OUT-KM29 工序产品产量（线缆-布电线-拉丝·铜）（t） | ①布电线产线拉丝工序耗电量 ②对应耗铜量
IND-020 | 吨铝电耗（线缆-布电线-拉丝） | kWh/t | 关键工序 | 关键工序 | 线缆布电线产线，拉丝工序，拉1吨铝耗电量 |  | 分子 · EN-KE49 工序电力消费量（线缆-布电线-拉丝·铝）（kWh） 分母 · OUT-KM30 工序产品产量（线缆-布电线-拉丝·铝）（t） | ①布电线产线拉丝工序耗电量 ②对应耗铝量
IND-021 | 吨铜电耗（线缆-高压电缆-拉丝） | kWh/t | 关键工序 | 关键工序 | 线缆高压电缆产线，拉丝工序，拉1吨铜耗电量 |  | 分子 · EN-KE57 工序电力消费量（线缆-高压电缆-拉丝·铜）（kWh） 分母 · OUT-KM38 工序产品产量（线缆-高压电缆-拉丝·铜）（t） | ①高压电缆产线拉丝工序耗电量 ②对应耗铜量
IND-022 | 吨铝电耗（线缆-高压电缆-拉丝） | kWh/t | 关键工序 | 关键工序 | 线缆高压电缆产线，拉丝工序，拉1吨铝耗电量 |  | 分子 · EN-KE58 工序电力消费量（线缆-高压电缆-拉丝·铝）（kWh） 分母 · OUT-KM39 工序产品产量（线缆-高压电缆-拉丝·铝）（t） | ①高压电缆产线拉丝工序耗电量 ②对应耗铝量
IND-023 | 高压交联（干法）（线缆-高压电缆-交联） | kWh/km·mm² | 关键工序 | 关键工序 | 线缆高压电缆产线，交联工序，单位产量耗电量。 |  | 分子 · EN-KE56 工序电力消费量（线缆-高压电缆-交联）（kWh） 分母 · OUT-KM37 工序产品产量（线缆-高压电缆-交联）（km·mm²） | ①高压电缆产线交联工序耗电量 ②对应线缆产量。ERP里有，入库的公里数*截面，km*mm2
IND-024 | 吨铜电耗（线缆-中压电缆-拉丝） | kWh/t | 关键工序 | 关键工序 | 线缆中压电缆产线，拉丝工序，拉1吨铜耗电量 |  | 分子 · EN-KE42 工序电力消费量（线缆-中压电缆-拉丝·铜）（kWh） 分母 · OUT-KM23 工序产品产量（线缆-中压电缆-拉丝·铜）（t） | ①中压电缆产线拉丝工序耗电量 ②对应耗铜量
IND-025 | 吨铝电耗（线缆-中压电缆-拉丝） | kWh/t | 关键工序 | 关键工序 | 线缆中压电缆产线，拉丝工序，拉1吨铝耗电量 |  | 分子 · EN-KE43 工序电力消费量（线缆-中压电缆-拉丝·铝）（kWh） 分母 · OUT-KM24 工序产品产量（线缆-中压电缆-拉丝·铝）（t） | ①中压电缆产线拉丝工序耗电量 ②对应耗铝量
IND-026 | 中压交联（干法）（线缆-中压电缆-交联） | kWh/km·mm² | 关键工序 | 关键工序 | 线缆中压电缆产线，交联工序，单位产量耗电量。 |  | 分子 · EN-KE41 工序电力消费量（线缆-中压电缆-交联）（kWh） 分母 · OUT-KM22 工序产品产量（线缆-中压电缆-交联）（km·mm²） | ①中压电缆产线交联工序耗电量 ②对应线缆产量。ERP里有，入库的公里数*截面，km*mm2
IND-027 | 吨铜电耗（线缆-低压电缆-拉丝） | kWh/t | 关键工序 | 关键工序 | 线缆低压电缆产线，拉丝工序，拉1吨铜耗电量 |  | 分子 · EN-KE44 工序电力消费量（线缆-低压电缆-拉丝·铜）（kWh） 分母 · OUT-KM25 工序产品产量（线缆-低压电缆-拉丝·铜）（t） | ①低压电缆产线拉丝工序耗电量 ②对应耗铜量
IND-028 | 吨铝电耗（线缆-低压电缆-拉丝） | kWh/t | 关键工序 | 关键工序 | 线缆低压电缆产线，拉丝工序，拉1吨铝耗电量 |  | 分子 · EN-KE45 工序电力消费量（线缆-低压电缆-拉丝·铝）（kWh） 分母 · OUT-KM26 工序产品产量（线缆-低压电缆-拉丝·铝）（t） | ①低压电缆产线拉丝工序耗电量 ②对应耗铝量
IND-029 | 吨铜电耗（线缆-特种电缆-拉丝） | kWh/t | 关键工序 | 关键工序 | 线缆特种电缆产线，拉丝工序，拉1吨铜耗电量 |  | 分子 · EN-KE52 工序电力消费量（线缆-特种电缆-拉丝·铜）（kWh） 分母 · OUT-KM33 工序产品产量（线缆-特种电缆-拉丝·铜）（t） | ①特种电缆产线拉丝工序耗电量 ②对应耗铜量
IND-030 | 吨铝电耗（线缆-特种电缆-拉丝） | kWh/t | 关键工序 | 关键工序 | 线缆特种电缆产线，拉丝工序，拉1吨铝耗电量 |  | 分子 · EN-KE53 工序电力消费量（线缆-特种电缆-拉丝·铝）（kWh） 分母 · OUT-KM34 工序产品产量（线缆-特种电缆-拉丝·铝）（t） | ①特种电缆产线拉丝工序耗电量 ②对应耗铝量
IND-031 | 吨铜电耗（线缆-装备电缆-拉丝） | kWh/t | 关键工序 | 关键工序 | 线缆装备电缆产线，拉丝工序，拉1吨铜耗电量 |  | 分子 · EN-KE54 工序电力消费量（线缆-装备电缆-拉丝·铜）（kWh） 分母 · OUT-KM35 工序产品产量（线缆-装备电缆-拉丝·铜）（t） | ①装备电缆产线拉丝工序耗电量 ②对应耗铜量
IND-032 | 吨铝电耗（线缆-装备电缆-拉丝） | kWh/t | 关键工序 | 关键工序 | 线缆装备电缆产线，拉丝工序，拉1吨铝耗电量 |  | 分子 · EN-KE55 工序电力消费量（线缆-装备电缆-拉丝·铝）（kWh） 分母 · OUT-KM36 工序产品产量（线缆-装备电缆-拉丝·铝）（t） | ①装备电缆产线拉丝工序耗电量 ②对应耗铝量
IND-033 | 吨铜电耗（线缆-橡套电缆-拉丝） | kWh/t | 关键工序 | 关键工序 | 线缆橡套电缆产线，拉丝工序，拉1吨铜耗电量 |  | 分子 · EN-KE50 工序电力消费量（线缆-橡套电缆-拉丝·铜）（kWh） 分母 · OUT-KM31 工序产品产量（线缆-橡套电缆-拉丝·铜）（t） | ①橡套电缆产线拉丝工序耗电量 ②对应耗铜量
IND-034 | 吨铝电耗（线缆-橡套电缆-拉丝） | kWh/t | 关键工序 | 关键工序 | 线缆橡套电缆产线，拉丝工序，拉1吨铝耗电量 |  | 分子 · EN-KE51 工序电力消费量（线缆-橡套电缆-拉丝·铝）（kWh） 分母 · OUT-KM32 工序产品产量（线缆-橡套电缆-拉丝·铝）（t） | ①橡套电缆产线拉丝工序耗电量 ②对应耗铝量
IND-035 | 单位产量能耗（变压器-特高压-器身干燥） | tce/万kVA | 关键工序 | 关键工序 | 变压器特高压产线器身干燥工序每万kVA综合能耗 |  | 分子 · EN-KT02 工序综合能源消费量（变压器-特高压-器身干燥）（tce） 分母 · OUT-KM01 工序产品产量（变压器-特高压-器身干燥）（万kVA） | ①变压器特高压产线器身干燥工序耗电量、蒸汽消耗量 ②对应变压器产量。
IND-036 | 单位产量电耗（变压器-特高压-器身干燥） | kWh/万kVA | 关键工序 | 关键工序 | 变压器特高压产线器身干燥工序每万kVA电耗 |  | 分子 · EN-KE15 工序电力消费量（变压器-特高压-器身干燥）（kWh） 分母 · OUT-KM01 工序产品产量（变压器-特高压-器身干燥）（万kVA） | ①变压器特高压产线器身干燥工序耗电量 ②对应变压器产量。
IND-037 | 单位产量蒸汽耗（变压器-特高压-器身干燥） | t/万kVA | 关键工序 | 关键工序 | 变压器特高压产线器身干燥工序每万kVA蒸汽耗 |  | 分子 · EN-KS02 工序蒸汽消费量（变压器-特高压-器身干燥）（t） 分母 · OUT-KM01 工序产品产量（变压器-特高压-器身干燥）（万kVA） | ①变压器特高压产线器身干燥工序蒸汽消耗量 ②对应变压器产量。
IND-038 | 单位产量能耗（变压器-特高压-试验） | tce/万kVA | 关键工序 | 关键工序 | 变压器特高压产线试验工序每万kVA综合能耗 |  | 分子 · EN-KT03 工序综合能源消费量（变压器-特高压-试验）（tce） 分母 · OUT-KM02 工序产品产量（变压器-特高压-试验）（万kVA） | ①变压器特高压产线试验工序耗电量 ②对应变压器产量。
IND-039 | 单位产量电耗（变压器-特高压-试验） | kWh/万kVA | 关键工序 | 关键工序 | 变压器特高压产线试验工序每万kVA电耗 |  | 分子 · EN-KE16 工序电力消费量（变压器-特高压-试验）（kWh） 分母 · OUT-KM02 工序产品产量（变压器-特高压-试验）（万kVA） | —
IND-040 | 单位产量能耗（变压器-超高压-器身干燥） | tce/万kVA | 关键工序 | 关键工序 | 变压器超高压产线器身干燥工序每万kVA综合能耗 |  | 分子 · EN-KT04 工序综合能源消费量（变压器-超高压-器身干燥）（tce） 分母 · OUT-KM03 工序产品产量（变压器-超高压-器身干燥）（万kVA） | ①变压器超高压产线器身干燥工序耗电量、蒸汽消耗量 ②对应变压器产量。
IND-041 | 单位产量电耗（变压器-超高压-器身干燥） | kWh/万kVA | 关键工序 | 关键工序 | 变压器超高压产线器身干燥工序每万kVA电耗 |  | 分子 · EN-KE17 工序电力消费量（变压器-超高压-器身干燥）（kWh） 分母 · OUT-KM03 工序产品产量（变压器-超高压-器身干燥）（万kVA） | ①变压器超高压产线器身干燥工序耗电量 ②对应变压器产量。
IND-042 | 单位产量蒸汽耗（变压器-超高压-器身干燥） | t/万kVA | 关键工序 | 关键工序 | 变压器超高压产线器身干燥工序每万kVA蒸汽耗 |  | 分子 · EN-KS03 工序蒸汽消费量（变压器-超高压-器身干燥）（t） 分母 · OUT-KM03 工序产品产量（变压器-超高压-器身干燥）（万kVA） | ①变压器超高压产线器身干燥工序蒸汽消耗量 ②对应变压器产量。
IND-043 | 单位产量能耗（变压器-超高压-试验） | tce/万kVA | 关键工序 | 关键工序 | 变压器超高压产线试验工序每万kVA综合能耗 |  | 分子 · EN-KT05 工序综合能源消费量（变压器-超高压-试验）（tce） 分母 · OUT-KM04 工序产品产量（变压器-超高压-试验）（万kVA） | ①变压器超高压产线试验工序耗电量 ②对应变压器产量。
IND-044 | 单位产量电耗（变压器-超高压-试验） | kWh/万kVA | 关键工序 | 关键工序 | 变压器超高压产线试验工序每万kVA电耗 |  | 分子 · EN-KE18 工序电力消费量（变压器-超高压-试验）（kWh） 分母 · OUT-KM04 工序产品产量（变压器-超高压-试验）（万kVA） | —
IND-045 | 单位产量能耗（变压器-高压-器身干燥） | tce/万kVA | 关键工序 | 关键工序 | 变压器高压产线器身干燥工序每万kVA综合能耗 |  | 分子 · EN-KT14 工序综合能源消费量（变压器-高压-器身干燥）（tce） 分母 · OUT-KM13 工序产品产量（变压器-高压-器身干燥）（万kVA） | ①变压器高压产线器身干燥工序耗电量、蒸汽消耗量 ②对应变压器产量。
IND-046 | 单位产量电耗（变压器-高压-器身干燥） | kWh/万kVA | 关键工序 | 关键工序 | 变压器高压产线器身干燥工序每万kVA电耗 |  | 分子 · EN-KE27 工序电力消费量（变压器-高压-器身干燥）（kWh） 分母 · OUT-KM13 工序产品产量（变压器-高压-器身干燥）（万kVA） | ①变压器高压产线器身干燥工序耗电量 ②对应变压器产量。
IND-047 | 单位产量蒸汽耗（变压器-高压-器身干燥） | t/万kVA | 关键工序 | 关键工序 | 变压器高压产线器身干燥工序每万kVA蒸汽耗 |  | 分子 · EN-KS04 工序蒸汽消费量（变压器-高压-器身干燥）（t） 分母 · OUT-KM13 工序产品产量（变压器-高压-器身干燥）（万kVA） | ①变压器高压产线器身干燥工序蒸汽消耗量 ②对应变压器产量。
IND-048 | 单位产量能耗（变压器-高压-试验） | tce/万kVA | 关键工序 | 关键工序 | 变压器高压产线试验工序每万kVA综合能耗 |  | 分子 · EN-KT15 工序综合能源消费量（变压器-高压-试验）（tce） 分母 · OUT-KM14 工序产品产量（变压器-高压-试验）（万kVA） | ①变压器高压产线试验工序耗电量 ②对应变压器产量。
IND-049 | 单位产量电耗（变压器-高压-试验） | kWh/万kVA | 关键工序 | 关键工序 | 变压器高压产线试验工序每万kVA电耗 |  | 分子 · EN-KE28 工序电力消费量（变压器-高压-试验）（kWh） 分母 · OUT-KM14 工序产品产量（变压器-高压-试验）（万kVA） | —
IND-050 | 单位产量能耗（变压器-配变箱变-器身干燥） | tce/万kVA | 关键工序 | 关键工序 | 变压器配变箱变产线器身干燥工序每万kVA综合能耗 |  | 分子 · EN-KT12 工序综合能源消费量（变压器-配变箱变-器身干燥）（tce） 分母 · OUT-KM11 工序产品产量（变压器-配变箱变-器身干燥）（万kVA） | ①变压器配变箱变产线器身干燥工序耗电量 ②对应变压器产量。
IND-051 | 单位产量电耗（变压器-配变箱变-器身干燥） | kWh/万kVA | 关键工序 | 关键工序 | 变压器配变箱变产线器身干燥工序每万kVA电耗 |  | 分子 · EN-KE25 工序电力消费量（变压器-配变箱变-器身干燥）（kWh） 分母 · OUT-KM11 工序产品产量（变压器-配变箱变-器身干燥）（万kVA） | —
IND-052 | 单位产量能耗（变压器-配变箱变-试验） | tce/万kVA | 关键工序 | 关键工序 | 变压器配变箱变产线试验工序每万kVA综合能耗 |  | 分子 · EN-KT13 工序综合能源消费量（变压器-配变箱变-试验）（tce） 分母 · OUT-KM12 工序产品产量（变压器-配变箱变-试验）（万kVA） | ①变压器配变箱变产线试验工序耗电量 ②对应变压器产量。
IND-053 | 单位产量电耗（变压器-配变箱变-试验） | kWh/万kVA | 关键工序 | 关键工序 | 变压器配变箱变产线试验工序每万kVA电耗 |  | 分子 · EN-KE26 工序电力消费量（变压器-配变箱变-试验）（kWh） 分母 · OUT-KM12 工序产品产量（变压器-配变箱变-试验）（万kVA） | —
IND-054 | 单位产量能耗（变压器-配变中特-器身干燥） | tce/万kVA | 关键工序 | 关键工序 | 变压器配变中特产线器身干燥工序每万kVA综合能耗 |  | 分子 · EN-KT06 工序综合能源消费量（变压器-配变中特-器身干燥）（tce） 分母 · OUT-KM05 工序产品产量（变压器-配变中特-器身干燥）（万kVA） | ①变压器配变中特产线器身干燥工序耗电量 ②对应变压器产量。
IND-055 | 单位产量电耗（变压器-配变中特-器身干燥） | kWh/万kVA | 关键工序 | 关键工序 | 变压器配变中特产线器身干燥工序每万kVA电耗 |  | 分子 · EN-KE19 工序电力消费量（变压器-配变中特-器身干燥）（kWh） 分母 · OUT-KM05 工序产品产量（变压器-配变中特-器身干燥）（万kVA） | —
IND-056 | 单位产量能耗（变压器-配变中特-试验） | tce/万kVA | 关键工序 | 关键工序 | 变压器配变中特产线试验工序每万kVA综合能耗 |  | 分子 · EN-KT07 工序综合能源消费量（变压器-配变中特-试验）（tce） 分母 · OUT-KM06 工序产品产量（变压器-配变中特-试验）（万kVA） | ①变压器配变中特产线试验工序耗电量 ②对应变压器产量。
IND-057 | 单位产量电耗（变压器-配变中特-试验） | kWh/万kVA | 关键工序 | 关键工序 | 变压器配变中特产线试验工序每万kVA电耗 |  | 分子 · EN-KE20 工序电力消费量（变压器-配变中特-试验）（kWh） 分母 · OUT-KM06 工序产品产量（变压器-配变中特-试验）（万kVA） | —
IND-058 | 单位产量能耗（变压器-配变油变-器身干燥） | tce/万kVA | 关键工序 | 关键工序 | 变压器配变油变产线器身干燥工序每万kVA综合能耗 |  | 分子 · EN-KT10 工序综合能源消费量（变压器-配变油变-器身干燥）（tce） 分母 · OUT-KM09 工序产品产量（变压器-配变油变-器身干燥）（万kVA） | ①变压器配变油变产线器身干燥工序耗电量 ②对应变压器产量。
IND-059 | 单位产量电耗（变压器-配变油变-器身干燥） | kWh/万kVA | 关键工序 | 关键工序 | 变压器配变油变产线器身干燥工序每万kVA电耗 |  | 分子 · EN-KE23 工序电力消费量（变压器-配变油变-器身干燥）（kWh） 分母 · OUT-KM09 工序产品产量（变压器-配变油变-器身干燥）（万kVA） | —
IND-060 | 单位产量能耗（变压器-配变油变-试验） | tce/万kVA | 关键工序 | 关键工序 | 变压器配变油变产线试验工序每万kVA综合能耗 |  | 分子 · EN-KT11 工序综合能源消费量（变压器-配变油变-试验）（tce） 分母 · OUT-KM10 工序产品产量（变压器-配变油变-试验）（万kVA） | ①变压器配变油变产线试验工序耗电量 ②对应变压器产量。
IND-061 | 单位产量电耗（变压器-配变油变-试验） | kWh/万kVA | 关键工序 | 关键工序 | 变压器配变油变产线试验工序每万kVA电耗 |  | 分子 · EN-KE24 工序电力消费量（变压器-配变油变-试验）（kWh） 分母 · OUT-KM10 工序产品产量（变压器-配变油变-试验）（万kVA） | —
IND-062 | 单位产量能耗（变压器-配变干变-浇注固化） | tce/万kVA | 关键工序 | 关键工序 | 变压器配变干变产线浇注固化工序每万kVA综合能耗 |  | 分子 · EN-KT08 工序综合能源消费量（变压器-配变干变-浇注固化）（tce） 分母 · OUT-KM07 工序产品产量（变压器-配变干变-浇注固化）（万kVA） | ①变压器配变干变产线浇注固化工序耗电量 ②对应变压器产量。
IND-063 | 单位产量电耗（变压器-配变干变-浇注固化） | kWh/万kVA | 关键工序 | 关键工序 | 变压器配变干变产线浇注固化工序每万kVA电耗 |  | 分子 · EN-KE21 工序电力消费量（变压器-配变干变-浇注固化）（kWh） 分母 · OUT-KM07 工序产品产量（变压器-配变干变-浇注固化）（万kVA） | —
IND-064 | 单位产量能耗（变压器-配变干变-试验） | tce/万kVA | 关键工序 | 关键工序 | 变压器配变干变产线试验工序每万kVA综合能耗 |  | 分子 · EN-KT09 工序综合能源消费量（变压器-配变干变-试验）（tce） 分母 · OUT-KM08 工序产品产量（变压器-配变干变-试验）（万kVA） | ①变压器配变干变产线试验工序耗电量 ②对应变压器产量。
IND-065 | 单位产量电耗（变压器-配变干变-试验） | kWh/万kVA | 关键工序 | 关键工序 | 变压器配变干变产线试验工序每万kVA电耗 |  | 分子 · EN-KE22 工序电力消费量（变压器-配变干变-试验）（kWh） 分母 · OUT-KM08 工序产品产量（变压器-配变干变-试验）（万kVA） | —
IND-066 | 单位产值电耗（中低压开关柜-钣金加工） | kWh/万元 | 关键工序 | 关键工序 | 中低压开关柜钣金加工工序万元产值电耗，产值取产品产值 |  | 分子 · EN-KE08 工序电力消费量（中低压开关柜-钣金加工）（kWh） 分母 · VAL-KG08 工序产品产值（中低压开关柜-钣金加工）（万元） | ①中低压开关柜钣金加工工序耗电量 ②对应对中低压开关柜产值。
IND-067 | 单位产值电耗（中低压开关柜-钣金喷涂） | kWh/万元 | 关键工序 | 关键工序 | 中低压开关柜钣金喷涂工序万元产值电耗 |  | 分子 · EN-KE09 工序电力消费量（中低压开关柜-钣金喷涂）（kWh） 分母 · VAL-KG09 工序产品产值（中低压开关柜-钣金喷涂）（万元） | ①中低压开关柜钣金喷涂工序耗电量 ②对应中低压开关柜产值。
IND-068 | 单位产值电耗（套管-干燥） | kWh/万元 | 关键工序 | 关键工序 | 套管干燥工序每万元产值电耗。 |  | 分子 · EN-KE30 工序电力消费量（套管-干燥）（kWh） 分母 · VAL-KG16 工序产品产值（套管-干燥）（万元） | ①套管干燥工序耗电量 ②对应套管产值。
IND-069 | 单位产值电耗（套管-卷制），能耗占比较小，沈变建议去掉 | kWh/万元 | 关键工序 | 关键工序 | 套管卷制工序每万元产值电耗。 |  | 分子 · EN-KE29 工序电力消费量（套管-卷制）（kWh） 分母 · VAL-KG15 工序产品产值（套管-卷制）（万元） | ①套管卷制工序耗电量 ②对应套管产值
IND-070 | 单位产值电耗（套管-试验），能耗占比较小，沈变建议去掉 | kWh/万元 | 关键工序 | 关键工序 | 套管试验工序每万元产值电耗。 |  | 分子 · EN-KE31 工序电力消费量（套管-试验）（kWh） 分母 · VAL-KG17 工序产品产值（套管-试验）（万元） | ①套管试验工序耗电量 ②对应套管产值
IND-071 | 单位产值综合能耗（互感器-干燥） | tce/万元 | 关键工序 | 关键工序 | 互感器干燥工序每万元产值综合能耗。 电和蒸汽都有，蒸汽用的多，80%蒸汽 |  | 分子 · EN-KT01 工序综合能源消费量（互感器-干燥）（tce） 分母 · VAL-KG13 工序产品产值（互感器-干燥）（万元） | ①互感器干燥工序综合能耗 ②对应互感器产值。
IND-072 | 单位产值电耗（互感器-干燥） | kWh/万元 | 关键工序 | 关键工序 | 互感器干燥工序每万元产值电耗 |  | 分子 · EN-KE13 工序电力消费量（互感器-干燥）（kWh） 分母 · VAL-KG13 工序产品产值（互感器-干燥）（万元） | ①互感器干燥工序耗电量 ②对应互感器产值。
IND-073 | 单位产值蒸汽消耗（互感器-干燥） | t/万元 | 关键工序 | 关键工序 | 互感器干燥工序每万元产值蒸汽消耗 |  | 分子 · EN-KS01 工序蒸汽消费量（互感器-干燥）（t） 分母 · VAL-KG13 工序产品产值（互感器-干燥）（万元） | ①互感器干燥工序耗汽量 ②对应互感器产值。
IND-074 | 单位产值电耗（互感器-试验） | kWh/万元 | 关键工序 | 关键工序 | 互感器试验工序每万元产值电耗。 |  | 分子 · EN-KE14 工序电力消费量（互感器-试验）（kWh） 分母 · VAL-KG14 工序产品产值（互感器-试验）（万元） | ①互感器试验工序耗电量 ②对应互感器产值
IND-075 | 单位产值电耗（二次-SMT贴片） | kWh/万元 | 关键工序 | 关键工序 | 二次-SMT贴片工序每万元产值电耗。 |  | 分子 · EN-KE10 工序电力消费量（二次-SMT贴片）（kWh） 分母 · VAL-KG10 工序产品产值（二次-SMT贴片）（万元） | ①二次-SMT贴片工序耗电量 ②对应二次设备产值。
IND-076 | 单位产值电耗（二次-高温老化） | kWh/万元 | 关键工序 | 关键工序 | 二次-高温老化工序每万元产值电耗。 |  | 分子 · EN-KE12 工序电力消费量（二次-高温老化）（kWh） 分母 · VAL-KG12 工序产品产值（二次-高温老化）（万元） | ①二次-高温老化工序耗电量 ②对应二次设备产值。
IND-077 | 单位产值电耗（二次-波峰焊） | kWh/万元 | 关键工序 | 关键工序 | 二次-波峰焊工序每万元产值电耗。 |  | 分子 · EN-KE11 工序电力消费量（二次-波峰焊）（kWh） 分母 · VAL-KG11 工序产品产值（二次-波峰焊）（万元） | ①二次-波峰焊工序耗电量 ②对应二次设备产值。
IND-078 | 单位产量电耗（电容器-芯子卷绕） | kWh/kvar | 关键工序 | 关键工序 | 电容器芯子卷绕工序每万元产值电耗。 |  | 分子 · EN-KE36 工序电力消费量（电容器-芯子卷绕）（kWh） 分母 · OUT-KM17 工序产品产量（电容器-芯子卷绕）（kvar） | ①电容器-芯子卷绕工序耗电量 ②对应电容器产量。
IND-079 | 单位产量电耗（电容器-真空浸渍） | kWh/kvar | 关键工序 | 关键工序 | 电容器真空浸渍工序每万元产值电耗。 |  | 分子 · EN-KE35 工序电力消费量（电容器-真空浸渍）（kWh） 分母 · OUT-KM16 工序产品产量（电容器-真空浸渍）（kvar） | ①电容器-真空浸渍工序耗电量 ②对应电容器产量。
IND-080 | 单位产量电耗（电容器-喷漆） | kWh/kvar | 关键工序 | 关键工序 | 电容器喷漆工序每万元产值电耗。 |  | 分子 · EN-KE34 工序电力消费量（电容器-喷漆）（kWh） 分母 · OUT-KM15 工序产品产量（电容器-喷漆）（kvar） | ①电容器-喷漆工序耗电量 ②对应电容器产量。
IND-081 | 单位产量电耗（电容器-试验） | kWh/kvar | 关键工序 | 关键工序 | 电容器试验工序每万元产值电耗。 |  | 分子 · EN-KE37 工序电力消费量（电容器-试验）（kWh） 分母 · OUT-KM18 工序产品产量（电容器-试验）（kvar） | ①电容器-试验工序耗电量 ②对应电容器产量。
IND-082 | 单位产值电耗（干式电抗器-固化） | kWh/万元 | 关键工序 | 关键工序 | 干式电抗器-固化工序每万元产值电耗。 |  | 分子 · EN-KE32 工序电力消费量（干式电抗器-固化）（kWh） 分母 · VAL-KG18 工序产品产值（干式电抗器-固化）（万元） | ①干式电抗器-固化工序耗电量 ②对应干式电抗器产值。
IND-083 | 单位产值电耗（干式电抗器-试验） | kWh/万元 | 关键工序 | 关键工序 | 干式电抗器-试验工序每万元产值电耗。 |  | 分子 · EN-KE33 工序电力消费量（干式电抗器-试验）（kWh） 分母 · VAL-KG19 工序产品产值（干式电抗器-试验）（万元） | ①干式电抗器-试验工序耗电量 ②对应干式电抗器产值。
IND-084 | 单位产值电耗（GIL-螺旋焊管生产) | kWh/万元 | 关键工序 | 关键工序 | GIL螺旋焊管生产工序每万元产值电耗。 |  | 分子 · EN-KE03 工序电力消费量（GIL-螺旋焊管生产）（kWh） 分母 · VAL-KG03 工序产品产值（GIL-螺旋焊管生产）（万元） | ①GIL-螺旋焊管工序耗电量 ②对应GIL设备产值。
IND-085 | 单位产值电耗（GIL-测试) | kWh/万元 | 关键工序 | 关键工序 | GIL-测试工序每万元产值电耗。 |  | 分子 · EN-KE01 工序电力消费量（GIL-测试）（kWh） 分母 · VAL-KG01 工序产品产值（GIL-测试）（万元） | ①GIL-测试工序耗电量 ②对应GIL设备产值。
IND-086 | 单位产值电耗（GIL-绝缘子生产) | kWh/万元 | 关键工序 | 关键工序 | GIL-绝缘子生产工序每万元产值电耗。 |  | 分子 · EN-KE02 工序电力消费量（GIL-绝缘子生产）（kWh） 分母 · VAL-KG02 工序产品产值（GIL-绝缘子生产）（万元） | ①GIL-绝缘子生产工序耗电量 ②对应GIL设备产值。
IND-087 | 单位产值电耗（GIS-抽真空) | kWh/万元 | 关键工序 | 关键工序 | GIS-抽真空工序每万元产值电耗。 |  | 分子 · EN-KE05 工序电力消费量（GIS-抽真空）（kWh） 分母 · VAL-KG05 工序产品产值（GIS-抽真空）（万元） | ①GIS-抽真空工序耗电量 ②对应GIS设备产值。
IND-088 | 单位产值电耗（GIS-绝缘件干燥) | kWh/万元 | 关键工序 | 关键工序 | GIS-绝缘件干燥工序每万元产值电耗。 |  | 分子 · EN-KE07 工序电力消费量（GIS-绝缘件干燥）（kWh） 分母 · VAL-KG07 工序产品产值（GIS-绝缘件干燥）（万元） | ①GIS-绝缘件干燥工序耗电量 ②对应GIS设备产值。
IND-089 | 单位产值电耗（GIS-工频耐压试验) | kWh/万元 | 关键工序 | 关键工序 | GIS-工频耐压试验工序每万元产值电耗。 |  | 分子 · EN-KE04 工序电力消费量（GIS-工频耐压试验）（kWh） 分母 · VAL-KG04 工序产品产值（GIS-工频耐压试验）（万元） | ①GIS-工频耐压试验工序耗电量 ②对应GIS设备产值。
IND-090 | 单位产值电耗（GIS-空调恒温除湿) | kWh/万元 | 关键工序 | 关键工序 | GIS-空调恒温除湿工序每万元产值电耗。 |  | 分子 · EN-KE06 工序电力消费量（GIS-空调恒温除湿）（kWh） 分母 · VAL-KG06 工序产品产值（GIS-空调恒温除湿）（万元） | ①GIS-空调恒温除湿工序耗电量 ②对应GIS设备产值。
IND-091 | 单位产量电耗（非晶合金铁心-退火） | kWh/t | 关键工序 | 关键工序 | 生产每t非晶合金铁心，退火工序耗电量 |  | 分子 · EN-KE59 工序电力消费量（非晶合金铁心-退火）（kWh） 分母 · OUT-KM40 工序产品产量（非晶合金铁心-退火）（t） | ①非晶合金铁心-退火工序耗电量 ②对应非晶合金铁心产品产量。
IND-092 | 单位产量电耗（硅钢铁心-纵剪） | kWh/t | 关键工序 | 关键工序 | 生产每t硅钢铁心，纵剪工序耗电量 |  | 分子 · EN-KE40 工序电力消费量（硅钢铁心-纵剪）（kWh） 分母 · OUT-KM21 工序产品产量（硅钢铁心-纵剪）（t） | ①硅钢铁心-纵剪工序耗电量 ②对应硅钢铁心产品产量。
IND-093 | 单位产量电耗（硅钢铁心-中型叠装） | kWh/t | 关键工序 | 关键工序 | 生产每t硅钢铁心，中型叠装工序耗电量 |  | 分子 · EN-KE38 工序电力消费量（硅钢铁心-中型叠装）（kWh） 分母 · OUT-KM19 工序产品产量（硅钢铁心-中型叠装）（t） | ①硅钢铁心-中型叠装工序耗电量 ②对应硅钢铁心产品产量。
IND-094 | 单位产量电耗（硅钢铁心-大型叠装） | kWh/t | 关键工序 | 关键工序 | 生产每t硅钢铁心，大型叠装工序耗电量 |  | 分子 · EN-KE39 工序电力消费量（硅钢铁心-大型叠装）（kWh） 分母 · OUT-KM20 工序产品产量（硅钢铁心-大型叠装）（t） | ①硅钢铁心-大型叠装工序耗电量 ②对应硅钢铁心产品产量。

## 03-公式变量映射
指标编码 | 指标名称 | 颗粒度层级 | 变量序号 | 变量符号（原表） | 变量角色 | 对应参数编码 | 对应数据项名称 | 变量单位 | 所属产线 | 所属工序 | 变量含义（原表）
IND-002 | 开展产品碳足迹分析占比 | 工厂级 | 1 | Rcf | 单位指标值（即本指标被计算量） | IND-002 | — | — | — | — | 开展产品碳足迹分析占比
IND-002 | 开展产品碳足迹分析占比 | 工厂级 | 2 | Ncf | 分子 | CAR-010 | — | — | — | — | 开展主要产品碳足迹分析的产品类别数量
IND-002 | 开展产品碳足迹分析占比 | 工厂级 | 3 | N | 分母 | CAR-011 | — | — | — | — | 主要产品类别总数
IND-003 | 综合能源消费量 | 工厂级 | 1 | E | 单位指标值（即本指标被计算量） | IND-003 | — | tce | — | — | 综合能源消耗量，单位为tce
IND-003 | 综合能源消费量 | 工厂级 | 2 | n | 维度（能源品种计数） | EN-014 | — | — | — | — | 消耗的能源种类数
IND-003 | 综合能源消费量 | 工厂级 | 3 | Ei | 因子（第 i 种能源消费量） | EN-015 | — | — | — | — | 实际消耗的第i种能源量
IND-003 | 综合能源消费量 | 工厂级 | 4 | ki | 系数（第 i 种能源折标准煤系数） | EN-016 | — | — | — | — | 第i种能源的折标准煤系数
IND-004 | 总碳排放量 | 工厂级 | 1 | C | 单位指标值（即本指标被计算量） | IND-004 | — | 吨二氧化碳（tCO2 | — | — | 二氧化碳排放量，单位为吨二氧化碳（tCO2）
IND-004 | 总碳排放量 | 工厂级 | 2 | C燃烧 | 加项·碳排放分量 | CAR-002 | — | 吨二氧化碳（tCO2 | — | — | 化石燃料燃烧产生的二氧化碳排放量总和，单位为吨二氧化碳（tCO2）
IND-004 | 总碳排放量 | 工厂级 | 3 | C过程 | 加项·碳排放分量 | CAR-003 | — | 吨二氧化碳（tCO2 | — | — | 过程二氧化碳排放量总和，单位为吨二氧化碳（tCO2）
IND-004 | 总碳排放量 | 工厂级 | 4 | C购入电 | 加项·碳排放分量 | CAR-004 | — | 吨二氧化碳（tCO2 | — | — | 购入的电力所产生的二氧化碳排放，单位为吨二氧化碳（tCO2）
IND-004 | 总碳排放量 | 工厂级 | 5 | C输出电 | 扣减项·碳排放分量 | CAR-005 | — | 吨二氧化碳（tCO2 | — | — | 输出的电力所产生的二氧化碳排放，单位为吨二氧化碳（tCO2）
IND-004 | 总碳排放量 | 工厂级 | 6 | C购入热 | 加项·碳排放分量 | CAR-006 | — | 吨二氧化碳（tCO2 | — | — | 购入的热力所产生的二氧化碳排放，单位为吨二氧化碳（tCO2）
IND-004 | 总碳排放量 | 工厂级 | 7 | C输出热 | 扣减项·碳排放分量 | CAR-007 | — | 吨二氧化碳（tCO2 | — | — | 输出的热力所产生的二氧化碳排放，单位为吨二氧化碳（tCO2）
IND-004 | 总碳排放量 | 工厂级 | 8 | C回收利用 | 扣减项·碳排放分量 | CAR-008 | — | 吨二氧化碳（tCO2 | — | — | 化石燃料燃烧、工艺过程产生的二氧化碳经回收作为生产原料自用或作为产品外供并确保未再次排放所对应的二氧化碳排放量，单位为吨二氧化碳（tCO2）
IND-005 | 单位能耗碳排放 | 工厂级 | 1 | I | 单位指标值（即本指标被计算量） | IND-005 | — | 能耗碳排放 | — | — | 单位能耗碳排放
IND-005 | 单位能耗碳排放 | 工厂级 | 2 | C | 分子 | CAR-001 | — | tCO2 | — | — | 二氧化碳排放量，单位为tCO2
IND-005 | 单位能耗碳排放 | 工厂级 | 3 | E | 分母 | EN-013 | — | tce | — | — | 综合能源消耗量，单位为tce
IND-006 | 非化石能源消费占比 | 工厂级 | 1 | r | 单位指标值（即本指标被计算量） | IND-006 | — | — | — | — | 非化石能源消费占比
IND-006 | 非化石能源消费占比 | 工厂级 | 2 | R | 分子 | EN-019 | — | tce | — | — | 各类非化石能源消费量(不含作为原料使用的能源)，单位为tce
IND-006 | 非化石能源消费占比 | 工厂级 | 3 | E | 分母 | EN-018 | — | tce | — | — | 综合能源消费量（不含作为原料使用的能源）,单位为tce
IND-007 | 非化石能源电力消费物理认定量占比 | 工厂级 | 1 | Eui | 单位指标值（即本指标被计算量） | IND-007 | — | — | — | — | 非化石能源电力消费物理认定量占比
IND-007 | 非化石能源电力消费物理认定量占比 | 工厂级 | 2 | Ez | 分子 | EN-005 | — | kWh | — | — | 具备物理可溯源条件的非化石能源电力消费量，单位为kWh
IND-007 | 非化石能源电力消费物理认定量占比 | 工厂级 | 3 | Q | 分母 | EN-020 | — | 千kWh | — | — | 总用电量，单位为千kWh
IND-008 | 单位工业增加值能耗 | 工厂级 | 1 | Enva | 单位指标值（即本指标被计算量） | IND-008 | — | 工业增加值能耗 | — | — | 单位工业增加值能耗，单位为tce/万元
IND-008 | 单位工业增加值能耗 | 工厂级 | 2 | E | 分子 | EN-013 | — | tce | — | — | 综合能源消费量，单位tce
IND-008 | 单位工业增加值能耗 | 工厂级 | 3 | Gnva | 分母·产值 | VAL-001 | — | 万元 | — | — | 工业增加值，单位为万元
IND-009 | 节能装备应用占比 | 工厂级 | 1 | S | 单位指标值（即本指标被计算量） | IND-009 | — | — | — | — | 节能装备应用占比
IND-009 | 节能装备应用占比 | 工厂级 | 2 | Res | 分子 | EQ-001 | — | kW | — | — | 达到或优于能效强制性国家标准 2 级水平和《重点用能产品设备能效先进水平、节能水平和准入水平》节能水平的装备累计额定总功率，单位为kW
IND-009 | 节能装备应用占比 | 工厂级 | 3 | Ets | 分母 | EQ-002 | — | kW | — | — | 纳入统计范围装备累计额定总功率，单位为kW。纳入统计范围的装备需有适用的能效强制性国家标准，包括但不限于电动机、变压器、工业锅炉、风机、容积式空气压缩机、工业制冷设备、热泵等
IND-010 | 单位产值能耗 | 工厂级 | 1 | g | 单位指标值（即本指标被计算量） | IND-010 | — | 产值能耗 | — | — | 单位产值能耗，单位为tce/万元
IND-010 | 单位产值能耗 | 工厂级 | 2 | E | 分子 | EN-013 | — | tce | — | — | 综合能源消费量，单位tce
IND-010 | 单位产值能耗 | 工厂级 | 3 | G | 分母·产值 | VAL-002 | — | 万元 | — | — | 产品产值，单位为万元
IND-012 | 单位产品能耗（型号、ERP产品种类、电装产线大类） | 产品级 | 1 | e | 单位指标值（即本指标被计算量） | IND-012 | — | 产品能耗 | 型号、ERP产品种类、电装产线大类 | — | 单位产品能耗，单位为tce/产品单位
IND-012 | 单位产品能耗（型号、ERP产品种类、电装产线大类） | 产品级 | 2 | E | 分子 | EN-P01 | — | tce | 型号、ERP产品种类、电装产线大类 | — | 综合能源消费量，单位tce
IND-012 | 单位产品能耗（型号、ERP产品种类、电装产线大类） | 产品级 | 3 | M | 分母·产量 | OUT-P01 | — | 产品单位 | 型号、ERP产品种类、电装产线大类 | — | 产品产量，单位为产品单位，如万kVA、万km*mm2等
IND-013 | 单位产品电耗 | 产品级 | 1 | q电 | 单位指标值（即本指标被计算量） | IND-013 | — | 产品电耗 | — | — | 单位产品电耗，单位为kWh/产品单位
IND-013 | 单位产品电耗 | 产品级 | 2 | Q电 | 分子 | EN-P02 | — | kWh | — | — | 电能源消费量，单位kWh
IND-013 | 单位产品电耗 | 产品级 | 3 | M | 分母·产量 | OUT-P01 | — | 产品单位 | — | — | 产品产量，单位为产品单位，如万kVA、万km*mm2等
IND-014 | 单位产品蒸汽消耗 | 产品级 | 1 | q蒸汽 | 单位指标值（即本指标被计算量） | IND-014 | — | 产品蒸汽消耗 | — | — | 单位产品蒸汽消耗，单位为GJ/产品单位
IND-014 | 单位产品蒸汽消耗 | 产品级 | 2 | Q蒸汽 | 分子 | EN-P03 | — | GJ | — | — | 蒸汽能源消费量，单位GJ
IND-014 | 单位产品蒸汽消耗 | 产品级 | 3 | M | 分母·产量 | OUT-P01 | — | 产品单位 | — | — | 产品产量，单位为产品单位，如万kVA、万km*mm2等
IND-015 | 单位产品天然气消耗 | 产品级 | 1 | q天然气 | 单位指标值（即本指标被计算量） | IND-015 | — | 产品天然气消耗 | — | — | 单位产品天然气消耗，单位为m³/产品单位
IND-015 | 单位产品天然气消耗 | 产品级 | 2 | Q天然气 | 分子 | EN-P04 | — | m³ | — | — | 天然气能源消费量，单位m³
IND-015 | 单位产品天然气消耗 | 产品级 | 3 | M | 分母·产量 | OUT-P01 | — | 产品单位 | — | — | 产品产量，单位为产品单位，如万kVA、万km*mm2等
IND-016 | 单位产品水耗 | 产品级 | 1 | q水 | 单位指标值（即本指标被计算量） | IND-016 | — | 产品水耗 | — | — | 单位产品水耗，单位为t/产品单位
IND-016 | 单位产品水耗 | 产品级 | 2 | Q水 | 分子 | EN-P05 | — | t | — | — | 水能源消费量，单位t
IND-016 | 单位产品水耗 | 产品级 | 3 | M | 分母·产量 | OUT-P01 | — | 产品单位 | — | — | 产品产量，单位为产品单位，如万kVA、万km*mm2等
IND-017 | 吨铜电耗（线缆-导线-拉丝） | 工序级 | 1 | q线缆-导线-拉丝Cu-电 | 单位指标值（即本指标被计算量） | IND-017 | — | 铜电耗 | 线缆-导线 | 拉丝 | 导线产线中拉丝工序单位铜电耗，单位为kWh/t
IND-017 | 吨铜电耗（线缆-导线-拉丝） | 工序级 | 2 | Q线缆-导线-拉丝Cu-电 | 分子·能源消费量（电力） | EN-KE46 | — | kWh | 线缆-导线 | 拉丝 | 导线产线中拉丝工序电能源消费量，单位kWh
IND-017 | 吨铜电耗（线缆-导线-拉丝） | 工序级 | 3 | M线缆-导线-拉丝Cu | 分母·产量 | OUT-KM27 | — | t | 线缆-导线 | 拉丝 | 导线产线中拉丝工序铜产量，单位为t
IND-018 | 吨铝电耗（线缆-导线-拉丝） | 工序级 | 1 | q线缆-导线-拉丝Al-电 | 单位指标值（即本指标被计算量） | IND-018 | — | 铝电耗 | 线缆-导线 | 拉丝 | 导线产线中拉丝工序单位铝电耗，单位为kWh/t
IND-018 | 吨铝电耗（线缆-导线-拉丝） | 工序级 | 2 | Q线缆-导线-拉丝Al-电 | 分子·能源消费量（电力） | EN-KE47 | — | kWh | 线缆-导线 | 拉丝 | 导线产线中拉丝工序电能源消费量，单位kWh
IND-018 | 吨铝电耗（线缆-导线-拉丝） | 工序级 | 3 | M线缆-导线-拉丝Al | 分母·产量 | OUT-KM28 | — | t | 线缆-导线 | 拉丝 | 导线产线中拉丝工序铝产量，单位为t
IND-019 | 吨铜电耗（线缆-布电线-拉丝） | 工序级 | 1 | q线缆-布电线-拉丝Cu-电 | 单位指标值（即本指标被计算量） | IND-019 | — | 铜电耗 | 线缆-布电线 | 拉丝 | 布电线产线中拉丝工序单位铜电耗，单位为kWh/t
IND-019 | 吨铜电耗（线缆-布电线-拉丝） | 工序级 | 2 | Q线缆-布电线-拉丝Cu-电 | 分子·能源消费量（电力） | EN-KE48 | — | kWh | 线缆-布电线 | 拉丝 | 布电线产线中拉丝工序电能源消费量，单位kWh
IND-019 | 吨铜电耗（线缆-布电线-拉丝） | 工序级 | 3 | M线缆-布电线-拉丝Cu | 分母·产量 | OUT-KM29 | — | t | 线缆-布电线 | 拉丝 | 布电线产线中拉丝工序铜产量，单位为t
IND-020 | 吨铝电耗（线缆-布电线-拉丝） | 工序级 | 1 | q线缆-布电线-拉丝Al-电 | 单位指标值（即本指标被计算量） | IND-020 | — | 铝电耗 | 线缆-布电线 | 拉丝 | 布电线产线中拉丝工序单位铝电耗，单位为kWh/t
IND-020 | 吨铝电耗（线缆-布电线-拉丝） | 工序级 | 2 | Q线缆-布电线-拉丝Al-电 | 分子·能源消费量（电力） | EN-KE49 | — | kWh | 线缆-布电线 | 拉丝 | 布电线产线中拉丝工序电能源消费量，单位kWh
IND-020 | 吨铝电耗（线缆-布电线-拉丝） | 工序级 | 3 | M线缆-布电线-拉丝Al | 分母·产量 | OUT-KM30 | — | t | 线缆-布电线 | 拉丝 | 布电线产线中拉丝工序铝产量，单位为t
IND-021 | 吨铜电耗（线缆-高压电缆-拉丝） | 工序级 | 1 | q线缆-高压电缆-拉丝Cu-电 | 单位指标值（即本指标被计算量） | IND-021 | — | 铜电耗 | 线缆-高压电缆 | 拉丝 | 高压电缆产线中拉丝工序单位铜电耗，单位为kWh/t
IND-021 | 吨铜电耗（线缆-高压电缆-拉丝） | 工序级 | 2 | Q线缆-高压电缆-拉丝Cu-电 | 分子·能源消费量（电力） | EN-KE57 | — | kWh | 线缆-高压电缆 | 拉丝 | 高压电缆产线中拉丝工序电能源消费量，单位kWh
IND-021 | 吨铜电耗（线缆-高压电缆-拉丝） | 工序级 | 3 | M线缆-高压电缆-拉丝Cu | 分母·产量 | OUT-KM38 | — | t | 线缆-高压电缆 | 拉丝 | 高压电缆产线中拉丝工序铜产量，单位为t
IND-022 | 吨铝电耗（线缆-高压电缆-拉丝） | 工序级 | 1 | q线缆-高压电缆-拉丝Al-电 | 单位指标值（即本指标被计算量） | IND-022 | — | 铝电耗 | 线缆-高压电缆 | 拉丝 | 高压电缆产线中拉丝工序单位铝电耗，单位为kWh/t
IND-022 | 吨铝电耗（线缆-高压电缆-拉丝） | 工序级 | 2 | Q线缆-高压电缆-拉丝Al-电 | 分子·能源消费量（电力） | EN-KE58 | — | kWh | 线缆-高压电缆 | 拉丝 | 高压电缆产线中拉丝工序电能源消费量，单位kWh
IND-022 | 吨铝电耗（线缆-高压电缆-拉丝） | 工序级 | 3 | M线缆-高压电缆-拉丝Al | 分母·产量 | OUT-KM39 | — | t | 线缆-高压电缆 | 拉丝 | 高压电缆产线中拉丝工序铝产量，单位为t
IND-023 | 高压交联（干法）（线缆-高压电缆-交联） | 工序级 | 1 | q线缆-高压电缆-交联-电 | 单位指标值（即本指标被计算量） | IND-023 | — | 产品电耗 | 线缆-高压电缆 | 交联 | 高压电缆产线中交联工序单位产品电耗，单位为kWh/km*mm2
IND-023 | 高压交联（干法）（线缆-高压电缆-交联） | 工序级 | 2 | Q线缆-高压电缆-交联-电 | 分子·能源消费量（电力） | EN-KE56 | — | kWh | 线缆-高压电缆 | 交联 | 高压电缆产线中交联工序电能源消费量，单位kWh
IND-023 | 高压交联（干法）（线缆-高压电缆-交联） | 工序级 | 3 | M线缆-高压电缆-交联 | 分母·产量 | OUT-KM37 | — | km·mm² | 线缆-高压电缆 | 交联 | 高压电缆产线中交联工序产品产量，单位为km*mm2
IND-024 | 吨铜电耗（线缆-中压电缆-拉丝） | 工序级 | 1 | q线缆-中压电缆-拉丝Cu-电 | 单位指标值（即本指标被计算量） | IND-024 | — | 铜电耗 | 线缆-中压电缆 | 拉丝 | 中压电缆产线中拉丝工序单位铜电耗，单位为kWh/t
IND-024 | 吨铜电耗（线缆-中压电缆-拉丝） | 工序级 | 2 | Q线缆-中压电缆-拉丝Cu-电 | 分子·能源消费量（电力） | EN-KE42 | — | kWh | 线缆-中压电缆 | 拉丝 | 中压电缆产线中拉丝工序电能源消费量，单位kWh
IND-024 | 吨铜电耗（线缆-中压电缆-拉丝） | 工序级 | 3 | M线缆-中压电缆-拉丝Cu | 分母·产量 | OUT-KM23 | — | t | 线缆-中压电缆 | 拉丝 | 中压电缆产线中拉丝工序铜产量，单位为t
IND-025 | 吨铝电耗（线缆-中压电缆-拉丝） | 工序级 | 1 | q线缆-中压电缆-拉丝Al-电 | 单位指标值（即本指标被计算量） | IND-025 | — | 铝电耗 | 线缆-中压电缆 | 拉丝 | 中压电缆产线中拉丝工序单位铝电耗，单位为kWh/t
IND-025 | 吨铝电耗（线缆-中压电缆-拉丝） | 工序级 | 2 | Q线缆-中压电缆-拉丝Al-电 | 分子·能源消费量（电力） | EN-KE43 | — | kWh | 线缆-中压电缆 | 拉丝 | 中压电缆产线中拉丝工序电能源消费量，单位kWh
IND-025 | 吨铝电耗（线缆-中压电缆-拉丝） | 工序级 | 3 | M线缆-中压电缆-拉丝Al | 分母·产量 | OUT-KM24 | — | t | 线缆-中压电缆 | 拉丝 | 中压电缆产线中拉丝工序铝产量，单位为t
IND-026 | 中压交联（干法）（线缆-中压电缆-交联） | 工序级 | 1 | q线缆-中压电缆-交联-电 | 单位指标值（即本指标被计算量） | IND-026 | — | 产品电耗 | 线缆-中压电缆 | 交联 | 中压电缆产线中交联工序单位产品电耗，单位为kWh/km*mm2
IND-026 | 中压交联（干法）（线缆-中压电缆-交联） | 工序级 | 2 | Q线缆-中压电缆-交联-电 | 分子·能源消费量（电力） | EN-KE41 | — | kWh | 线缆-中压电缆 | 交联 | 中压电缆产线中交联工序电能源消费量，单位kWh
IND-026 | 中压交联（干法）（线缆-中压电缆-交联） | 工序级 | 3 | M线缆-中压电缆-交联 | 分母·产量 | OUT-KM22 | — | km·mm² | 线缆-中压电缆 | 交联 | 中压电缆产线中交联工序产品产量，单位为km*mm2
IND-027 | 吨铜电耗（线缆-低压电缆-拉丝） | 工序级 | 1 | q线缆-低压电缆-拉丝Cu-电 | 单位指标值（即本指标被计算量） | IND-027 | — | 铜电耗 | 线缆-低压电缆 | 拉丝 | 低压电缆产线中拉丝工序单位铜电耗，单位为kWh/t
IND-027 | 吨铜电耗（线缆-低压电缆-拉丝） | 工序级 | 2 | Q线缆-低压电缆-拉丝Cu-电 | 分子·能源消费量（电力） | EN-KE44 | — | kWh | 线缆-低压电缆 | 拉丝 | 低压电缆产线中拉丝工序电能源消费量，单位kWh
IND-027 | 吨铜电耗（线缆-低压电缆-拉丝） | 工序级 | 3 | M线缆-低压电缆-拉丝Cu | 分母·产量 | OUT-KM25 | — | t | 线缆-低压电缆 | 拉丝 | 低压电缆产线中拉丝工序铜产量，单位为t
IND-028 | 吨铝电耗（线缆-低压电缆-拉丝） | 工序级 | 1 | q线缆-低压电缆-拉丝Al-电 | 单位指标值（即本指标被计算量） | IND-028 | — | 铝电耗 | 线缆-低压电缆 | 拉丝 | 低压电缆产线中拉丝工序单位铝电耗，单位为kWh/t
IND-028 | 吨铝电耗（线缆-低压电缆-拉丝） | 工序级 | 2 | Q线缆-低压电缆-拉丝Al-电 | 分子·能源消费量（电力） | EN-KE45 | — | kWh | 线缆-低压电缆 | 拉丝 | 低压电缆产线中拉丝工序电能源消费量，单位kWh
IND-028 | 吨铝电耗（线缆-低压电缆-拉丝） | 工序级 | 3 | M线缆-低压电缆-拉丝Al | 分母·产量 | OUT-KM26 | — | t | 线缆-低压电缆 | 拉丝 | 低压电缆产线中拉丝工序铝产量，单位为t
IND-029 | 吨铜电耗（线缆-特种电缆-拉丝） | 工序级 | 1 | q线缆-特种电缆-拉丝Cu-电 | 单位指标值（即本指标被计算量） | IND-029 | — | 铜电耗 | 线缆-特种电缆 | 拉丝 | 特种电缆产线中拉丝工序单位铜电耗，单位为kWh/t
IND-029 | 吨铜电耗（线缆-特种电缆-拉丝） | 工序级 | 2 | Q线缆-特种电缆-拉丝Cu-电 | 分子·能源消费量（电力） | EN-KE52 | — | kWh | 线缆-特种电缆 | 拉丝 | 特种电缆产线中拉丝工序电能源消费量，单位kWh
IND-029 | 吨铜电耗（线缆-特种电缆-拉丝） | 工序级 | 3 | M线缆-特种电缆-拉丝Cu | 分母·产量 | OUT-KM33 | — | t | 线缆-特种电缆 | 拉丝 | 特种电缆产线中拉丝工序铜产量，单位为t
IND-030 | 吨铝电耗（线缆-特种电缆-拉丝） | 工序级 | 1 | q线缆-特种电缆-拉丝Al-电 | 单位指标值（即本指标被计算量） | IND-030 | — | 铝电耗 | 线缆-特种电缆 | 拉丝 | 特种电缆产线中拉丝工序单位铝电耗，单位为kWh/t
IND-030 | 吨铝电耗（线缆-特种电缆-拉丝） | 工序级 | 2 | Q线缆-特种电缆-拉丝Al-电 | 分子·能源消费量（电力） | EN-KE53 | — | kWh | 线缆-特种电缆 | 拉丝 | 特种电缆产线中拉丝工序电能源消费量，单位kWh
IND-030 | 吨铝电耗（线缆-特种电缆-拉丝） | 工序级 | 3 | M线缆-特种电缆-拉丝Al | 分母·产量 | OUT-KM34 | — | t | 线缆-特种电缆 | 拉丝 | 特种电缆产线中拉丝工序铝产量，单位为t
IND-031 | 吨铜电耗（线缆-装备电缆-拉丝） | 工序级 | 1 | q线缆-装备电缆-拉丝Cu-电 | 单位指标值（即本指标被计算量） | IND-031 | — | 铜电耗 | 线缆-装备电缆 | 拉丝 | 装备电缆产线中拉丝工序单位铜电耗，单位为kWh/t
IND-031 | 吨铜电耗（线缆-装备电缆-拉丝） | 工序级 | 2 | Q线缆-装备电缆-拉丝Cu-电 | 分子·能源消费量（电力） | EN-KE54 | — | kWh | 线缆-装备电缆 | 拉丝 | 装备电缆产线中拉丝工序电能源消费量，单位kWh
IND-031 | 吨铜电耗（线缆-装备电缆-拉丝） | 工序级 | 3 | M线缆-装备电缆-拉丝Cu | 分母·产量 | OUT-KM35 | — | t | 线缆-装备电缆 | 拉丝 | 装备电缆产线中拉丝工序铜产量，单位为t
IND-032 | 吨铝电耗（线缆-装备电缆-拉丝） | 工序级 | 1 | q线缆-装备电缆-拉丝Al-电 | 单位指标值（即本指标被计算量） | IND-032 | — | 铝电耗 | 线缆-装备电缆 | 拉丝 | 装备电缆产线中拉丝工序单位铝电耗，单位为kWh/t
IND-032 | 吨铝电耗（线缆-装备电缆-拉丝） | 工序级 | 2 | Q线缆-装备电缆-拉丝Al-电 | 分子·能源消费量（电力） | EN-KE55 | — | kWh | 线缆-装备电缆 | 拉丝 | 装备电缆产线中拉丝工序电能源消费量，单位kWh
IND-032 | 吨铝电耗（线缆-装备电缆-拉丝） | 工序级 | 3 | M线缆-装备电缆-拉丝Al | 分母·产量 | OUT-KM36 | — | t | 线缆-装备电缆 | 拉丝 | 装备电缆产线中拉丝工序铝产量，单位为t
IND-033 | 吨铜电耗（线缆-橡套电缆-拉丝） | 工序级 | 1 | q线缆-橡套电缆-拉丝Cu-电 | 单位指标值（即本指标被计算量） | IND-033 | — | 铜电耗 | 线缆-橡套电缆 | 拉丝 | 橡套电缆产线中拉丝工序单位铜电耗，单位为kWh/t
IND-033 | 吨铜电耗（线缆-橡套电缆-拉丝） | 工序级 | 2 | Q线缆-橡套电缆-拉丝Cu-电 | 分子·能源消费量（电力） | EN-KE50 | — | kWh | 线缆-橡套电缆 | 拉丝 | 橡套电缆产线中拉丝工序电能源消费量，单位kWh
IND-033 | 吨铜电耗（线缆-橡套电缆-拉丝） | 工序级 | 3 | M线缆-橡套电缆-拉丝Cu | 分母·产量 | OUT-KM31 | — | t | 线缆-橡套电缆 | 拉丝 | 橡套电缆产线中拉丝工序铜产量，单位为t
IND-034 | 吨铝电耗（线缆-橡套电缆-拉丝） | 工序级 | 1 | q线缆-橡套电缆-拉丝Al-电 | 单位指标值（即本指标被计算量） | IND-034 | — | 铝电耗 | 线缆-橡套电缆 | 拉丝 | 橡套电缆产线中拉丝工序单位铝电耗，单位为kWh/t
IND-034 | 吨铝电耗（线缆-橡套电缆-拉丝） | 工序级 | 2 | Q线缆-橡套电缆-拉丝Al-电 | 分子·能源消费量（电力） | EN-KE51 | — | kWh | 线缆-橡套电缆 | 拉丝 | 橡套电缆产线中拉丝工序电能源消费量，单位kWh
IND-034 | 吨铝电耗（线缆-橡套电缆-拉丝） | 工序级 | 3 | M线缆-橡套电缆-拉丝Al | 分母·产量 | OUT-KM32 | — | t | 线缆-橡套电缆 | 拉丝 | 橡套电缆产线中拉丝工序铝产量，单位为t
IND-035 | 单位产量能耗（变压器-特高压-器身干燥） | 工序级 | 1 | e变-特高压-器身干燥 | 单位指标值（即本指标被计算量） | IND-035 | — | 产品能耗 | 变压器-特高压 | 器身干燥 | 变压器特高压产线器身干燥工序单位产品能耗，单位为tce/万kVA
IND-035 | 单位产量能耗（变压器-特高压-器身干燥） | 工序级 | 2 | E变-特高压-器身干燥 | 分子·能源消费量（综合能源） | EN-KT02 | — | tce | 变压器-特高压 | 器身干燥 | 变压器特高压产线器身干燥工序综合能源消费量，单位tce
IND-035 | 单位产量能耗（变压器-特高压-器身干燥） | 工序级 | 3 | M变-特高压-器身干燥 | 分母·产量 | OUT-KM01 | — | 万kVA | 变压器-特高压 | 器身干燥 | 变压器特高压产线器身干燥工序产品产量，单位为万kVA
IND-036 | 单位产量电耗（变压器-特高压-器身干燥） | 工序级 | 1 | q变-特高压-器身干燥-电 | 单位指标值（即本指标被计算量） | IND-036 | — | 产品电耗 | 变压器-特高压 | 器身干燥 | 变压器特高压产线器身干燥工序中单位产品电耗，单位为kWh/万kVA
IND-036 | 单位产量电耗（变压器-特高压-器身干燥） | 工序级 | 2 | Q变-特高压-器身干燥-电 | 分子·能源消费量（电力） | EN-KE15 | — | kWh | 变压器-特高压 | 器身干燥 | 变压器特高压产线器身干燥工序中电能源消费量，单位kWh
IND-036 | 单位产量电耗（变压器-特高压-器身干燥） | 工序级 | 3 | M变-特高压-器身干燥 | 分母·产量 | OUT-KM01 | — | 万kVA | 变压器-特高压 | 器身干燥 | 变压器特高压产线器身干燥工序产品产量，单位为万kVA
IND-037 | 单位产量蒸汽耗（变压器-特高压-器身干燥） | 工序级 | 1 | q变-特高压-器身干燥-蒸汽 | 单位指标值（即本指标被计算量） | IND-037 | — | 产品蒸汽耗 | 变压器-特高压 | 器身干燥 | 变压器特高压产线器身干燥工序中单位产品蒸汽耗，单位为t/万kVA
IND-037 | 单位产量蒸汽耗（变压器-特高压-器身干燥） | 工序级 | 2 | Q变-特高压-器身干燥-蒸汽 | 分子·能源消费量（蒸汽） | EN-KS02 | — | t | 变压器-特高压 | 器身干燥 | 变压器特高压产线器身干燥工序中蒸汽能源消费量，单位t
IND-037 | 单位产量蒸汽耗（变压器-特高压-器身干燥） | 工序级 | 3 | M变-特高压-器身干燥 | 分母·产量 | OUT-KM01 | — | 万kVA | 变压器-特高压 | 器身干燥 | 变压器特高压产线器身干燥工序产品产量，单位为万kVA
IND-038 | 单位产量能耗（变压器-特高压-试验） | 工序级 | 1 | e变-特高压-试验 | 单位指标值（即本指标被计算量） | IND-038 | — | 产品能耗 | 变压器-特高压 | 试验 | 变压器特高压产线试验工序单位产品能耗，单位为tce/万kVA
IND-038 | 单位产量能耗（变压器-特高压-试验） | 工序级 | 2 | E变-特高压-试验 | 分子·能源消费量（综合能源） | EN-KT03 | — | tce | 变压器-特高压 | 试验 | 变压器特高压产线试验工序综合能源消费量，单位tce
IND-038 | 单位产量能耗（变压器-特高压-试验） | 工序级 | 3 | M变-特高压-试验 | 分母·产量 | OUT-KM02 | — | 万kVA | 变压器-特高压 | 试验 | 变压器特高压产线试验工序产品产量，单位为万kVA
IND-039 | 单位产量电耗（变压器-特高压-试验） | 工序级 | 1 | q变-特高压-试验-电 | 单位指标值（即本指标被计算量） | IND-039 | — | 产品电耗 | 变压器-特高压 | 试验 | 变压器特高压产线试验工序中单位产品电耗，单位为kWh/万kVA
IND-039 | 单位产量电耗（变压器-特高压-试验） | 工序级 | 2 | Q变-特高压-试验-电 | 分子·能源消费量（电力） | EN-KE16 | — | kWh | 变压器-特高压 | 试验 | 变压器特高压产线试验工序中电能源消费量，单位kWh
IND-039 | 单位产量电耗（变压器-特高压-试验） | 工序级 | 3 | M变-特高压-试验 | 分母·产量 | OUT-KM02 | — | 万kVA | 变压器-特高压 | 试验 | 变压器特高压产线试验工序产品产量，单位为万kVA
IND-040 | 单位产量能耗（变压器-超高压-器身干燥） | 工序级 | 1 | e变-超高压-器身干燥 | 单位指标值（即本指标被计算量） | IND-040 | — | 产品能耗 | 变压器-超高压 | 器身干燥 | 变压器超高压产线器身干燥工序单位产品能耗，单位为tce/万kVA
IND-040 | 单位产量能耗（变压器-超高压-器身干燥） | 工序级 | 2 | E变-超高压-器身干燥 | 分子·能源消费量（综合能源） | EN-KT04 | — | tce | 变压器-超高压 | 器身干燥 | 变压器超高压产线器身干燥工序综合能源消费量，单位tce
IND-040 | 单位产量能耗（变压器-超高压-器身干燥） | 工序级 | 3 | M变-超高压-器身干燥 | 分母·产量 | OUT-KM03 | — | 万kVA | 变压器-超高压 | 器身干燥 | 变压器超高压产线器身干燥工序产品产量，单位为万kVA
IND-041 | 单位产量电耗（变压器-超高压-器身干燥） | 工序级 | 1 | q变-超高压-器身干燥-电 | 单位指标值（即本指标被计算量） | IND-041 | — | 产品电耗 | 变压器-超高压 | 器身干燥 | 变压器超高压产线器身干燥工序中单位产品电耗，单位为kWh/万kVA
IND-041 | 单位产量电耗（变压器-超高压-器身干燥） | 工序级 | 2 | Q变-超高压-器身干燥-电 | 分子·能源消费量（电力） | EN-KE17 | — | kWh | 变压器-超高压 | 器身干燥 | 变压器超高压产线器身干燥工序中电能源消费量，单位kWh
IND-041 | 单位产量电耗（变压器-超高压-器身干燥） | 工序级 | 3 | M变-超高压-器身干燥 | 分母·产量 | OUT-KM03 | — | 万kVA | 变压器-超高压 | 器身干燥 | 变压器超高压产线器身干燥工序产品产量，单位为万kVA
IND-042 | 单位产量蒸汽耗（变压器-超高压-器身干燥） | 工序级 | 1 | q变-超高压-器身干燥-蒸汽 | 单位指标值（即本指标被计算量） | IND-042 | — | 产品蒸汽耗 | 变压器-超高压 | 器身干燥 | 变压器超高压产线器身干燥工序中单位产品蒸汽耗，单位为t/万kVA
IND-042 | 单位产量蒸汽耗（变压器-超高压-器身干燥） | 工序级 | 2 | Q变-超高压-器身干燥-蒸汽 | 分子·能源消费量（蒸汽） | EN-KS03 | — | t | 变压器-超高压 | 器身干燥 | 变压器超高压产线器身干燥工序中蒸汽能源消费量，单位t
IND-042 | 单位产量蒸汽耗（变压器-超高压-器身干燥） | 工序级 | 3 | M变-超高压-器身干燥 | 分母·产量 | OUT-KM03 | — | 万kVA | 变压器-超高压 | 器身干燥 | 变压器超高压产线器身干燥工序产品产量，单位为万kVA
IND-043 | 单位产量能耗（变压器-超高压-试验） | 工序级 | 1 | e变-超高压-试验 | 单位指标值（即本指标被计算量） | IND-043 | — | 产品能耗 | 变压器-超高压 | 试验 | 变压器超高压产线试验工序单位产品能耗，单位为tce/万kVA
IND-043 | 单位产量能耗（变压器-超高压-试验） | 工序级 | 2 | E变-超高压-试验 | 分子·能源消费量（综合能源） | EN-KT05 | — | tce | 变压器-超高压 | 试验 | 变压器超高压产线试验工序综合能源消费量，单位tce
IND-043 | 单位产量能耗（变压器-超高压-试验） | 工序级 | 3 | M变-超高压-试验 | 分母·产量 | OUT-KM04 | — | 万kVA | 变压器-超高压 | 试验 | 变压器超高压产线试验工序产品产量，单位为万kVA
IND-044 | 单位产量电耗（变压器-超高压-试验） | 工序级 | 1 | q变-超高压-试验-电 | 单位指标值（即本指标被计算量） | IND-044 | — | 产品电耗 | 变压器-超高压 | 试验 | 变压器超高压产线试验工序中单位产品电耗，单位为kWh/万kVA
IND-044 | 单位产量电耗（变压器-超高压-试验） | 工序级 | 2 | Q变-超高压-试验-电 | 分子·能源消费量（电力） | EN-KE18 | — | kWh | 变压器-超高压 | 试验 | 变压器超高压产线试验工序中电能源消费量，单位kWh
IND-044 | 单位产量电耗（变压器-超高压-试验） | 工序级 | 3 | M变-超高压-试验 | 分母·产量 | OUT-KM04 | — | 万kVA | 变压器-超高压 | 试验 | 变压器超高压产线试验工序产品产量，单位为万kVA
IND-045 | 单位产量能耗（变压器-高压-器身干燥） | 工序级 | 1 | e变-高压-器身干燥 | 单位指标值（即本指标被计算量） | IND-045 | — | 产品能耗 | 变压器-高压 | 器身干燥 | 变压器高压产线器身干燥工序单位产品能耗，单位为tce/万kVA
IND-045 | 单位产量能耗（变压器-高压-器身干燥） | 工序级 | 2 | E变-高压-器身干燥 | 分子·能源消费量（综合能源） | EN-KT14 | — | tce | 变压器-高压 | 器身干燥 | 变压器高压产线器身干燥工序综合能源消费量，单位tce
IND-045 | 单位产量能耗（变压器-高压-器身干燥） | 工序级 | 3 | M变-高压-器身干燥 | 分母·产量 | OUT-KM13 | — | 万kVA | 变压器-高压 | 器身干燥 | 变压器高压产线器身干燥工序产品产量，单位为万kVA
IND-046 | 单位产量电耗（变压器-高压-器身干燥） | 工序级 | 1 | q变-高压-器身干燥-电 | 单位指标值（即本指标被计算量） | IND-046 | — | 产品电耗 | 变压器-高压 | 器身干燥 | 变压器高压产线器身干燥工序中单位产品电耗，单位为kWh/万kVA
IND-046 | 单位产量电耗（变压器-高压-器身干燥） | 工序级 | 2 | Q变-高压-器身干燥-电 | 分子·能源消费量（电力） | EN-KE27 | — | kWh | 变压器-高压 | 器身干燥 | 变压器高压产线器身干燥工序中电能源消费量，单位kWh
IND-046 | 单位产量电耗（变压器-高压-器身干燥） | 工序级 | 3 | M变-高压-器身干燥 | 分母·产量 | OUT-KM13 | — | 万kVA | 变压器-高压 | 器身干燥 | 变压器高压产线器身干燥工序产品产量，单位为万kVA
IND-047 | 单位产量蒸汽耗（变压器-高压-器身干燥） | 工序级 | 1 | q变-高压-器身干燥-蒸汽 | 单位指标值（即本指标被计算量） | IND-047 | — | 产品蒸汽耗 | 变压器-高压 | 器身干燥 | 变压器高压产线器身干燥工序中单位产品蒸汽耗，单位为t/万kVA
IND-047 | 单位产量蒸汽耗（变压器-高压-器身干燥） | 工序级 | 2 | Q变-高压-器身干燥-蒸汽 | 分子·能源消费量（蒸汽） | EN-KS04 | — | t | 变压器-高压 | 器身干燥 | 变压器高压产线器身干燥工序中蒸汽能源消费量，单位t
IND-047 | 单位产量蒸汽耗（变压器-高压-器身干燥） | 工序级 | 3 | M变-高压-器身干燥 | 分母·产量 | OUT-KM13 | — | 万kVA | 变压器-高压 | 器身干燥 | 变压器高压产线器身干燥工序产品产量，单位为万kVA
IND-048 | 单位产量能耗（变压器-高压-试验） | 工序级 | 1 | e变-高压-试验 | 单位指标值（即本指标被计算量） | IND-048 | — | 产品能耗 | 变压器-高压 | 试验 | 变压器高压产线试验工序单位产品能耗，单位为tce/万kVA
IND-048 | 单位产量能耗（变压器-高压-试验） | 工序级 | 2 | E变-高压-试验 | 分子·能源消费量（综合能源） | EN-KT15 | — | tce | 变压器-高压 | 试验 | 变压器高压产线试验工序综合能源消费量，单位tce
IND-048 | 单位产量能耗（变压器-高压-试验） | 工序级 | 3 | M变-高压-试验 | 分母·产量 | OUT-KM14 | — | 万kVA | 变压器-高压 | 试验 | 变压器高压产线试验工序产品产量，单位为万kVA
IND-049 | 单位产量电耗（变压器-高压-试验） | 工序级 | 1 | q变-高压-试验-电 | 单位指标值（即本指标被计算量） | IND-049 | — | 产品电耗 | 变压器-高压 | 试验 | 变压器高压产线试验工序中单位产品电耗，单位为kWh/万kVA
IND-049 | 单位产量电耗（变压器-高压-试验） | 工序级 | 2 | Q变-高压-试验-电 | 分子·能源消费量（电力） | EN-KE28 | — | kWh | 变压器-高压 | 试验 | 变压器高压产线试验工序中电能源消费量，单位kWh
IND-049 | 单位产量电耗（变压器-高压-试验） | 工序级 | 3 | M变-高压-试验 | 分母·产量 | OUT-KM14 | — | 万kVA | 变压器-高压 | 试验 | 变压器高压产线试验工序产品产量，单位为万kVA
IND-050 | 单位产量能耗（变压器-配变箱变-器身干燥） | 工序级 | 1 | e变-配变箱变-器身干燥 | 单位指标值（即本指标被计算量） | IND-050 | — | 产品能耗 | 变压器-配变箱变 | 器身干燥 | 变压器配变箱变产线器身干燥工序单位产品能耗，单位为tce/万kVA
IND-050 | 单位产量能耗（变压器-配变箱变-器身干燥） | 工序级 | 2 | E变-配变箱变-器身干燥 | 分子·能源消费量（综合能源） | EN-KT12 | — | tce | 变压器-配变箱变 | 器身干燥 | 变压器配变箱变产线器身干燥工序综合能源消费量，单位tce
IND-050 | 单位产量能耗（变压器-配变箱变-器身干燥） | 工序级 | 3 | M变-配变箱变-器身干燥 | 分母·产量 | OUT-KM11 | — | 万kVA | 变压器-配变箱变 | 器身干燥 | 变压器配变箱变产线器身干燥工序产品产量，单位为万kVA
IND-051 | 单位产量电耗（变压器-配变箱变-器身干燥） | 工序级 | 1 | q变-配变箱变-器身干燥-电 | 单位指标值（即本指标被计算量） | IND-051 | — | 产品电耗 | 变压器-配变箱变 | 器身干燥 | 变压器配变箱变产线器身干燥工序中单位产品电耗，单位为kWh/万kVA
IND-051 | 单位产量电耗（变压器-配变箱变-器身干燥） | 工序级 | 2 | Q变-配变箱变-器身干燥-电 | 分子·能源消费量（电力） | EN-KE25 | — | kWh | 变压器-配变箱变 | 器身干燥 | 变压器配变箱变产线器身干燥工序中电能源消费量，单位kWh
IND-051 | 单位产量电耗（变压器-配变箱变-器身干燥） | 工序级 | 3 | M变-配变箱变-器身干燥 | 分母·产量 | OUT-KM11 | — | 万kVA | 变压器-配变箱变 | 器身干燥 | 变压器配变箱变产线器身干燥工序产品产量，单位为万kVA
IND-052 | 单位产量能耗（变压器-配变箱变-试验） | 工序级 | 1 | e变-配变箱变-试验 | 单位指标值（即本指标被计算量） | IND-052 | — | 产品能耗 | 变压器-配变箱变 | 试验 | 变压器配变箱变产线试验工序单位产品能耗，单位为tce/万kVA
IND-052 | 单位产量能耗（变压器-配变箱变-试验） | 工序级 | 2 | E变-配变箱变-试验 | 分子·能源消费量（综合能源） | EN-KT13 | — | tce | 变压器-配变箱变 | 试验 | 变压器配变箱变产线试验工序综合能源消费量，单位tce
IND-052 | 单位产量能耗（变压器-配变箱变-试验） | 工序级 | 3 | M变-配变箱变-试验 | 分母·产量 | OUT-KM12 | — | 万kVA | 变压器-配变箱变 | 试验 | 变压器配变箱变产线试验工序产品产量，单位为万kVA
IND-053 | 单位产量电耗（变压器-配变箱变-试验） | 工序级 | 1 | q变-配变箱变-试验-电 | 单位指标值（即本指标被计算量） | IND-053 | — | 产品电耗 | 变压器-配变箱变 | 试验 | 变压器配变箱变产线试验工序中单位产品电耗，单位为kWh/万kVA
IND-053 | 单位产量电耗（变压器-配变箱变-试验） | 工序级 | 2 | Q变-配变箱变-试验-电 | 分子·能源消费量（电力） | EN-KE26 | — | kWh | 变压器-配变箱变 | 试验 | 变压器配变箱变产线试验工序中电能源消费量，单位kWh
IND-053 | 单位产量电耗（变压器-配变箱变-试验） | 工序级 | 3 | M变-配变箱变-试验 | 分母·产量 | OUT-KM12 | — | 万kVA | 变压器-配变箱变 | 试验 | 变压器配变箱变产线试验工序产品产量，单位为万kVA
IND-054 | 单位产量能耗（变压器-配变中特-器身干燥） | 工序级 | 1 | e变-配变中特-器身干燥 | 单位指标值（即本指标被计算量） | IND-054 | — | 产品能耗 | 变压器-配变中特 | 器身干燥 | 变压器配变中特产线器身干燥工序单位产品能耗，单位为tce/万kVA
IND-054 | 单位产量能耗（变压器-配变中特-器身干燥） | 工序级 | 2 | E变-配变中特-器身干燥 | 分子·能源消费量（综合能源） | EN-KT06 | — | tce | 变压器-配变中特 | 器身干燥 | 变压器配变中特产线器身干燥工序综合能源消费量，单位tce
IND-054 | 单位产量能耗（变压器-配变中特-器身干燥） | 工序级 | 3 | M变-配变中特-器身干燥 | 分母·产量 | OUT-KM05 | — | 万kVA | 变压器-配变中特 | 器身干燥 | 变压器配变中特产线器身干燥工序产品产量，单位为万kVA
IND-055 | 单位产量电耗（变压器-配变中特-器身干燥） | 工序级 | 1 | q变-配变中特-器身干燥-电 | 单位指标值（即本指标被计算量） | IND-055 | — | 产品电耗 | 变压器-配变中特 | 器身干燥 | 变压器配变中特产线器身干燥工序中单位产品电耗，单位为kWh/万kVA
IND-055 | 单位产量电耗（变压器-配变中特-器身干燥） | 工序级 | 2 | Q变-配变中特-器身干燥-电 | 分子·能源消费量（电力） | EN-KE19 | — | kWh | 变压器-配变中特 | 器身干燥 | 变压器配变中特产线器身干燥工序中电能源消费量，单位kWh
IND-055 | 单位产量电耗（变压器-配变中特-器身干燥） | 工序级 | 3 | M变-配变中特-器身干燥 | 分母·产量 | OUT-KM05 | — | 万kVA | 变压器-配变中特 | 器身干燥 | 变压器配变中特产线器身干燥工序产品产量，单位为万kVA
IND-056 | 单位产量能耗（变压器-配变中特-试验） | 工序级 | 1 | e变-配变中特-试验 | 单位指标值（即本指标被计算量） | IND-056 | — | 产品能耗 | 变压器-配变中特 | 试验 | 变压器配变中特产线试验工序单位产品能耗，单位为tce/万kVA
IND-056 | 单位产量能耗（变压器-配变中特-试验） | 工序级 | 2 | E变-配变中特-试验 | 分子·能源消费量（综合能源） | EN-KT07 | — | tce | 变压器-配变中特 | 试验 | 变压器配变中特产线试验工序综合能源消费量，单位tce
IND-056 | 单位产量能耗（变压器-配变中特-试验） | 工序级 | 3 | M变-配变中特-试验 | 分母·产量 | OUT-KM06 | — | 万kVA | 变压器-配变中特 | 试验 | 变压器配变中特产线试验工序产品产量，单位为万kVA
IND-057 | 单位产量电耗（变压器-配变中特-试验） | 工序级 | 1 | q变-配变中特-试验-电 | 单位指标值（即本指标被计算量） | IND-057 | — | 产品电耗 | 变压器-配变中特 | 试验 | 变压器配变中特产线试验工序中单位产品电耗，单位为kWh/万kVA
IND-057 | 单位产量电耗（变压器-配变中特-试验） | 工序级 | 2 | Q变-配变中特-试验-电 | 分子·能源消费量（电力） | EN-KE20 | — | kWh | 变压器-配变中特 | 试验 | 变压器配变中特产线试验工序中电能源消费量，单位kWh
IND-057 | 单位产量电耗（变压器-配变中特-试验） | 工序级 | 3 | M变-配变中特-试验 | 分母·产量 | OUT-KM06 | — | 万kVA | 变压器-配变中特 | 试验 | 变压器配变中特产线试验工序产品产量，单位为万kVA
IND-058 | 单位产量能耗（变压器-配变油变-器身干燥） | 工序级 | 1 | e变-配变油变-器身干燥 | 单位指标值（即本指标被计算量） | IND-058 | — | 产品能耗 | 变压器-配变油变 | 器身干燥 | 变压器配变油变产线器身干燥工序单位产品能耗，单位为tce/万kVA
IND-058 | 单位产量能耗（变压器-配变油变-器身干燥） | 工序级 | 2 | E变-配变油变-器身干燥 | 分子·能源消费量（综合能源） | EN-KT10 | — | tce | 变压器-配变油变 | 器身干燥 | 变压器配变油变产线器身干燥工序综合能源消费量，单位tce
IND-058 | 单位产量能耗（变压器-配变油变-器身干燥） | 工序级 | 3 | M变-配变油变-器身干燥 | 分母·产量 | OUT-KM09 | — | 万kVA | 变压器-配变油变 | 器身干燥 | 变压器配变油变产线器身干燥工序产品产量，单位为万kVA
IND-059 | 单位产量电耗（变压器-配变油变-器身干燥） | 工序级 | 1 | q变-配变油变-器身干燥-电 | 单位指标值（即本指标被计算量） | IND-059 | — | 产品电耗 | 变压器-配变油变 | 器身干燥 | 变压器配变油变产线器身干燥工序中单位产品电耗，单位为kWh/万kVA
IND-059 | 单位产量电耗（变压器-配变油变-器身干燥） | 工序级 | 2 | Q变-配变油变-器身干燥-电 | 分子·能源消费量（电力） | EN-KE23 | — | kWh | 变压器-配变油变 | 器身干燥 | 变压器配变油变产线器身干燥工序中电能源消费量，单位kWh
IND-059 | 单位产量电耗（变压器-配变油变-器身干燥） | 工序级 | 3 | M变-配变油变-器身干燥 | 分母·产量 | OUT-KM09 | — | 万kVA | 变压器-配变油变 | 器身干燥 | 变压器配变油变产线器身干燥工序产品产量，单位为万kVA
IND-060 | 单位产量能耗（变压器-配变油变-试验） | 工序级 | 1 | e变-配变油变-试验 | 单位指标值（即本指标被计算量） | IND-060 | — | 产品能耗 | 变压器-配变油变 | 试验 | 变压器配变油变产线试验工序单位产品能耗，单位为tce/万kVA
IND-060 | 单位产量能耗（变压器-配变油变-试验） | 工序级 | 2 | E变-配变油变-试验 | 分子·能源消费量（综合能源） | EN-KT11 | — | tce | 变压器-配变油变 | 试验 | 变压器配变油变产线试验工序综合能源消费量，单位tce
IND-060 | 单位产量能耗（变压器-配变油变-试验） | 工序级 | 3 | M变-配变油变-试验 | 分母·产量 | OUT-KM10 | — | 万kVA | 变压器-配变油变 | 试验 | 变压器配变油变产线试验工序产品产量，单位为万kVA
IND-061 | 单位产量电耗（变压器-配变油变-试验） | 工序级 | 1 | q变-配变油变-试验-电 | 单位指标值（即本指标被计算量） | IND-061 | — | 产品电耗 | 变压器-配变油变 | 试验 | 变压器配变油变产线试验工序中单位产品电耗，单位为kWh/万kVA
IND-061 | 单位产量电耗（变压器-配变油变-试验） | 工序级 | 2 | Q变-配变油变-试验-电 | 分子·能源消费量（电力） | EN-KE24 | — | kWh | 变压器-配变油变 | 试验 | 变压器配变油变产线试验工序中电能源消费量，单位kWh
IND-061 | 单位产量电耗（变压器-配变油变-试验） | 工序级 | 3 | M变-配变油变-试验 | 分母·产量 | OUT-KM10 | — | 万kVA | 变压器-配变油变 | 试验 | 变压器配变油变产线试验工序产品产量，单位为万kVA
IND-062 | 单位产量能耗（变压器-配变干变-浇注固化） | 工序级 | 1 | e变-配变干变-浇注固化 | 单位指标值（即本指标被计算量） | IND-062 | — | 产品能耗 | 变压器-配变干变 | 浇注固化 | 变压器配变干变产线浇注固化工序单位产品能耗，单位为tce/万kVA
IND-062 | 单位产量能耗（变压器-配变干变-浇注固化） | 工序级 | 2 | E变-配变干变-浇注固化 | 分子·能源消费量（综合能源） | EN-KT08 | — | tce | 变压器-配变干变 | 浇注固化 | 变压器配变干变产线浇注固化工序综合能源消费量，单位tce
IND-062 | 单位产量能耗（变压器-配变干变-浇注固化） | 工序级 | 3 | M变-配变干变-浇注固化 | 分母·产量 | OUT-KM07 | — | 万kVA | 变压器-配变干变 | 浇注固化 | 变压器配变干变产线浇注固化工序产品产量，单位为万kVA
IND-063 | 单位产量电耗（变压器-配变干变-浇注固化） | 工序级 | 1 | q变-配变干变-浇注固化-电 | 单位指标值（即本指标被计算量） | IND-063 | — | 产品电耗 | 变压器-配变干变 | 浇注固化 | 变压器配变干变产线浇注固化工序中单位产品电耗，单位为kWh/万kVA
IND-063 | 单位产量电耗（变压器-配变干变-浇注固化） | 工序级 | 2 | Q变-配变干变-浇注固化-电 | 分子·能源消费量（电力） | EN-KE21 | — | kWh | 变压器-配变干变 | 浇注固化 | 变压器配变干变产线浇注固化工序中电能源消费量，单位kWh
IND-063 | 单位产量电耗（变压器-配变干变-浇注固化） | 工序级 | 3 | M变-配变干变-浇注固化 | 分母·产量 | OUT-KM07 | — | 万kVA | 变压器-配变干变 | 浇注固化 | 变压器配变干变产线浇注固化工序产品产量，单位为万kVA
IND-064 | 单位产量能耗（变压器-配变干变-试验） | 工序级 | 1 | e变-配变干变-试验 | 单位指标值（即本指标被计算量） | IND-064 | — | 产品能耗 | 变压器-配变干变 | 试验 | 变压器配变干变产线试验工序单位产品能耗，单位为tce/万kVA
IND-064 | 单位产量能耗（变压器-配变干变-试验） | 工序级 | 2 | E变-配变干变-试验 | 分子·能源消费量（综合能源） | EN-KT09 | — | tce | 变压器-配变干变 | 试验 | 变压器配变干变产线试验工序综合能源消费量，单位tce
IND-064 | 单位产量能耗（变压器-配变干变-试验） | 工序级 | 3 | M变-配变干变-试验 | 分母·产量 | OUT-KM08 | — | 万kVA | 变压器-配变干变 | 试验 | 变压器配变干变产线试验工序产品产量，单位为万kVA
IND-065 | 单位产量电耗（变压器-配变干变-试验） | 工序级 | 1 | q变-配变干变-试验-电 | 单位指标值（即本指标被计算量） | IND-065 | — | 产品电耗 | 变压器-配变干变 | 试验 | 变压器配变干变产线试验工序中单位产品电耗，单位为kWh/万kVA
IND-065 | 单位产量电耗（变压器-配变干变-试验） | 工序级 | 2 | Q变-配变干变-试验-电 | 分子·能源消费量（电力） | EN-KE22 | — | kWh | 变压器-配变干变 | 试验 | 变压器配变干变产线试验工序中电能源消费量，单位kWh
IND-065 | 单位产量电耗（变压器-配变干变-试验） | 工序级 | 3 | M变-配变干变-试验 | 分母·产量 | OUT-KM08 | — | 万kVA | 变压器-配变干变 | 试验 | 变压器配变干变产线试验工序产品产量，单位为万kVA
IND-066 | 单位产值电耗（中低压开关柜-钣金加工） | 工序级 | 1 | u柜-加工-电 | 单位指标值（即本指标被计算量） | IND-066 | — | 产值电耗 | 中低压开关柜 | 钣金加工 | 中低压开关柜钣金加工工序中单位产值电耗，单位为kWh/万元
IND-066 | 单位产值电耗（中低压开关柜-钣金加工） | 工序级 | 2 | Q柜-加工-电 | 分子·能源消费量（电力） | EN-KE08 | — | kWh | 中低压开关柜 | 钣金加工 | 中低压开关柜钣金加工工序中电能源消费量，单位kWh
IND-066 | 单位产值电耗（中低压开关柜-钣金加工） | 工序级 | 3 | G柜-加工 | 分母·产值 | VAL-KG08 | — | 万元 | 中低压开关柜 | 钣金加工 | 中低压开关柜钣金加工工序产品产值，单位为万元
IND-067 | 单位产值电耗（中低压开关柜-钣金喷涂） | 工序级 | 1 | u柜-喷涂-电 | 单位指标值（即本指标被计算量） | IND-067 | — | 产品产值电耗 | 中低压开关柜 | 钣金喷涂 | 中低压开关柜钣金喷涂工序中单位产品产值电耗，单位为kWh/万元
IND-067 | 单位产值电耗（中低压开关柜-钣金喷涂） | 工序级 | 2 | Q柜-喷涂-电 | 分子·能源消费量（电力） | EN-KE09 | — | kWh | 中低压开关柜 | 钣金喷涂 | 中低压开关柜钣金喷涂工序中电能源消费量，单位kWh
IND-067 | 单位产值电耗（中低压开关柜-钣金喷涂） | 工序级 | 3 | G柜-喷涂 | 分母·产值 | VAL-KG09 | — | 万元 | 中低压开关柜 | 钣金喷涂 | 中低压开关柜钣金喷涂工序产品产值，单位为万元
IND-068 | 单位产值电耗（套管-干燥） | 工序级 | 1 | u套-干燥-电 | 单位指标值（即本指标被计算量） | IND-068 | — | 产值电耗 | 套管 | 干燥 | 套管干燥工序单位产值电耗，单位为kWh/万元
IND-068 | 单位产值电耗（套管-干燥） | 工序级 | 2 | Q套-干燥-电 | 分子·能源消费量（电力） | EN-KE30 | — | kWh | 套管 | 干燥 | 套管干燥工序电能源消费量，单位kWh
IND-068 | 单位产值电耗（套管-干燥） | 工序级 | 3 | G套-干燥 | 分母·产值 | VAL-KG16 | — | 万元 | 套管 | 干燥 | 套管干燥工序产品产值，单位为万元
IND-069 | 单位产值电耗（套管-卷制），能耗占比较小，沈变建议去掉 | 工序级 | 1 | u套-卷制-电 | 单位指标值（即本指标被计算量） | IND-069 | — | 产值电耗 | 套管 | 卷制 | 套管卷制工序单位产值电耗，单位为kWh/万元
IND-069 | 单位产值电耗（套管-卷制），能耗占比较小，沈变建议去掉 | 工序级 | 2 | Q套-卷制-电 | 分子·能源消费量（电力） | EN-KE29 | — | kWh | 套管 | 卷制 | 套管卷制工序电能源消费量，单位kWh
IND-069 | 单位产值电耗（套管-卷制），能耗占比较小，沈变建议去掉 | 工序级 | 3 | G套-卷制 | 分母·产值 | VAL-KG15 | — | 万元 | 套管 | 卷制 | 套管卷制工序产品产值，单位为万元
IND-070 | 单位产值电耗（套管-试验），能耗占比较小，沈变建议去掉 | 工序级 | 1 | u套-试验-电 | 单位指标值（即本指标被计算量） | IND-070 | — | 产值电耗 | 套管 | 试验 | 套管试验工序单位产值电耗，单位为kWh/万元
IND-070 | 单位产值电耗（套管-试验），能耗占比较小，沈变建议去掉 | 工序级 | 2 | Q套-试验-电 | 分子·能源消费量（电力） | EN-KE31 | — | kWh | 套管 | 试验 | 套管试验工序电能源消费量，单位kWh
IND-070 | 单位产值电耗（套管-试验），能耗占比较小，沈变建议去掉 | 工序级 | 3 | G套-试验 | 分母·产值 | VAL-KG17 | — | 万元 | 套管 | 试验 | 套管试验工序产品产值，单位为万元
IND-071 | 单位产值综合能耗（互感器-干燥） | 工序级 | 1 | g互-干燥 | 单位指标值（即本指标被计算量） | IND-071 | — | 产值能耗 | 互感器 | 干燥 | 互感器干燥工序单位产值能耗，单位为tce/万元
IND-071 | 单位产值综合能耗（互感器-干燥） | 工序级 | 2 | E互-干燥 | 分子·能源消费量（综合能源） | EN-KT01 | — | tce | 互感器 | 干燥 | 互感器干燥工序综合能源消费量，单位tce
IND-071 | 单位产值综合能耗（互感器-干燥） | 工序级 | 3 | G互-干燥 | 分母·产值 | VAL-KG13 | — | 万元 | 互感器 | 干燥 | 互感器干燥工序产品产值，单位为万元
IND-072 | 单位产值电耗（互感器-干燥） | 工序级 | 1 | u互-干燥-电 | 单位指标值（即本指标被计算量） | IND-072 | — | 产值电耗 | 互感器 | 干燥 | 互感器干燥工序单位产值电耗，单位为kWh/万元
IND-072 | 单位产值电耗（互感器-干燥） | 工序级 | 2 | Q互-干燥-电 | 分子·能源消费量（电力） | EN-KE13 | — | kWh | 互感器 | 干燥 | 互感器干燥工序电能源消费量，单位kWh
IND-072 | 单位产值电耗（互感器-干燥） | 工序级 | 3 | G互-干燥 | 分母·产值 | VAL-KG13 | — | 万元 | 互感器 | 干燥 | 互感器干燥工序产品产值，单位为万元
IND-073 | 单位产值蒸汽消耗（互感器-干燥） | 工序级 | 1 | u互-干燥-蒸汽 | 单位指标值（即本指标被计算量） | IND-073 | — | 产值蒸汽消耗 | 互感器 | 干燥 | 互感器干燥工序单位产值蒸汽消耗，单位为t/万元
IND-073 | 单位产值蒸汽消耗（互感器-干燥） | 工序级 | 2 | Q互-干燥-蒸汽 | 分子·能源消费量（蒸汽） | EN-KS01 | — | t | 互感器 | 干燥 | 互感器干燥工序蒸汽能源消费量，单位t
IND-073 | 单位产值蒸汽消耗（互感器-干燥） | 工序级 | 3 | G互-干燥 | 分母·产值 | VAL-KG13 | — | 万元 | 互感器 | 干燥 | 互感器干燥工序产品产值，单位为万元
IND-074 | 单位产值电耗（互感器-试验） | 工序级 | 1 | u互-试验-电 | 单位指标值（即本指标被计算量） | IND-074 | — | 产值电耗 | 互感器 | 试验 | 互感器试验工序单位产值电耗，单位为kWh/万元
IND-074 | 单位产值电耗（互感器-试验） | 工序级 | 2 | Q互-试验-电 | 分子·能源消费量（电力） | EN-KE14 | — | kWh | 互感器 | 试验 | 互感器试验工序电能源消费量，单位kWh
IND-074 | 单位产值电耗（互感器-试验） | 工序级 | 3 | G互-试验 | 分母·产值 | VAL-KG14 | — | 万元 | 互感器 | 试验 | 互感器试验工序产品产值，单位为万元
IND-075 | 单位产值电耗（二次-SMT贴片） | 工序级 | 1 | u二次-贴片-电 | 单位指标值（即本指标被计算量） | IND-075 | — | 产值电耗 | 二次 | SMT贴片 | 二次-SMT贴片工序单位产值电耗，单位为kWh/万元
IND-075 | 单位产值电耗（二次-SMT贴片） | 工序级 | 2 | Q二次-贴片-电 | 分子·能源消费量（电力） | EN-KE10 | — | kWh | 二次 | SMT贴片 | 二次-SMT贴片工序电能源消费量，单位kWh
IND-075 | 单位产值电耗（二次-SMT贴片） | 工序级 | 3 | G二次-贴片 | 分母·产值 | VAL-KG10 | — | 万元 | 二次 | SMT贴片 | 二次-SMT贴片工序产品产值，单位为万元
IND-076 | 单位产值电耗（二次-高温老化） | 工序级 | 1 | u二次-高温-电 | 单位指标值（即本指标被计算量） | IND-076 | — | 产值电耗 | 二次 | 高温老化 | 二次-高温老化工序单位产值电耗，单位为kWh/万元
IND-076 | 单位产值电耗（二次-高温老化） | 工序级 | 2 | Q二次-高温-电 | 分子·能源消费量（电力） | EN-KE12 | — | kWh | 二次 | 高温老化 | 二次-高温老化工序电能源消费量，单位kWh
IND-076 | 单位产值电耗（二次-高温老化） | 工序级 | 3 | G二次-高温 | 分母·产值 | VAL-KG12 | — | 万元 | 二次 | 高温老化 | 二次-高温老化工序产品产值，单位为万元
IND-077 | 单位产值电耗（二次-波峰焊） | 工序级 | 1 | u二次-波峰焊-电 | 单位指标值（即本指标被计算量） | IND-077 | — | 产值电耗 | 二次 | 波峰焊 | 二次-波峰焊工序单位产值电耗，单位为kWh/万元
IND-077 | 单位产值电耗（二次-波峰焊） | 工序级 | 2 | Q二次-波峰焊-电 | 分子·能源消费量（电力） | EN-KE11 | — | kWh | 二次 | 波峰焊 | 二次-波峰焊工序电能源消费量，单位kWh
IND-077 | 单位产值电耗（二次-波峰焊） | 工序级 | 3 | G二次-波峰焊 | 分母·产值 | VAL-KG11 | — | 万元 | 二次 | 波峰焊 | 二次-波峰焊工序产品产值，单位为万元
IND-078 | 单位产量电耗（电容器-芯子卷绕） | 工序级 | 1 | q容-卷绕-电 | 单位指标值（即本指标被计算量） | IND-078 | — | 产品电耗 | 电容器 | 芯子卷绕 | 电容器芯子卷绕工序中单位产品电耗，单位为kWh/kvar
IND-078 | 单位产量电耗（电容器-芯子卷绕） | 工序级 | 2 | Q容-卷绕-电 | 分子·能源消费量（电力） | EN-KE36 | — | kWh | 电容器 | 芯子卷绕 | 电容器芯子卷绕工序中电能源消费量，单位kWh
IND-078 | 单位产量电耗（电容器-芯子卷绕） | 工序级 | 3 | M容-卷绕 | 分母·产量 | OUT-KM17 | — | kvar | 电容器 | 芯子卷绕 | 电容器芯子卷绕工序产品产量，单位为kvar
IND-079 | 单位产量电耗（电容器-真空浸渍） | 工序级 | 1 | q容-真空-电 | 单位指标值（即本指标被计算量） | IND-079 | — | 产品电耗 | 电容器 | 真空浸渍 | 电容器真空浸渍工序中单位产品电耗，单位为kWh/kvar
IND-079 | 单位产量电耗（电容器-真空浸渍） | 工序级 | 2 | Q容-真空-电 | 分子·能源消费量（电力） | EN-KE35 | — | kWh | 电容器 | 真空浸渍 | 电容器真空浸渍工序中电能源消费量，单位kWh
IND-079 | 单位产量电耗（电容器-真空浸渍） | 工序级 | 3 | M容-真空 | 分母·产量 | OUT-KM16 | — | kvar | 电容器 | 真空浸渍 | 电容器真空浸渍工序产品产量，单位为kvar
IND-080 | 单位产量电耗（电容器-喷漆） | 工序级 | 1 | q容-喷漆-电 | 单位指标值（即本指标被计算量） | IND-080 | — | 产品电耗 | 电容器 | 喷漆 | 电容器喷漆工序中单位产品电耗，单位为kWh/kvar
IND-080 | 单位产量电耗（电容器-喷漆） | 工序级 | 2 | Q容-喷漆-电 | 分子·能源消费量（电力） | EN-KE34 | — | kWh | 电容器 | 喷漆 | 电容器喷漆工序中电能源消费量，单位kWh
IND-080 | 单位产量电耗（电容器-喷漆） | 工序级 | 3 | M容-喷漆 | 分母·产量 | OUT-KM15 | — | kvar | 电容器 | 喷漆 | 电容器喷漆工序产品产量，单位为kvar
IND-081 | 单位产量电耗（电容器-试验） | 工序级 | 1 | q容-试验-电 | 单位指标值（即本指标被计算量） | IND-081 | — | 产品电耗 | 电容器 | 试验 | 电容器试验工序中单位产品电耗，单位为kWh/kvar
IND-081 | 单位产量电耗（电容器-试验） | 工序级 | 2 | Q容-试验-电 | 分子·能源消费量（电力） | EN-KE37 | — | kWh | 电容器 | 试验 | 电容器试验工序中电能源消费量，单位kWh
IND-081 | 单位产量电耗（电容器-试验） | 工序级 | 3 | M容-试验 | 分母·产量 | OUT-KM18 | — | kvar | 电容器 | 试验 | 电容器试验工序产品产量，单位为kvar
IND-082 | 单位产值电耗（干式电抗器-固化） | 工序级 | 1 | u抗-固化-电 | 单位指标值（即本指标被计算量） | IND-082 | — | 产值电耗 | 干式电抗器 | 固化 | 干式电抗器固化工序单位产值电耗，单位为kWh/万元
IND-082 | 单位产值电耗（干式电抗器-固化） | 工序级 | 2 | Q抗-固化-电 | 分子·能源消费量（电力） | EN-KE32 | — | kWh | 干式电抗器 | 固化 | 干式电抗器固化工序电能源消费量，单位kWh
IND-082 | 单位产值电耗（干式电抗器-固化） | 工序级 | 3 | G抗-固化 | 分母·产值 | VAL-KG18 | — | 万元 | 干式电抗器 | 固化 | 干式电抗器固化工序产品产值，单位为万元
IND-083 | 单位产值电耗（干式电抗器-试验） | 工序级 | 1 | u抗-试验-电 | 单位指标值（即本指标被计算量） | IND-083 | — | 产值电耗 | 干式电抗器 | 试验 | 干式电抗器试验工序单位产值电耗，单位为kWh/万元
IND-083 | 单位产值电耗（干式电抗器-试验） | 工序级 | 2 | Q抗-试验-电 | 分子·能源消费量（电力） | EN-KE33 | — | kWh | 干式电抗器 | 试验 | 干式电抗器试验工序电能源消费量，单位kWh
IND-083 | 单位产值电耗（干式电抗器-试验） | 工序级 | 3 | G抗-试验 | 分母·产值 | VAL-KG19 | — | 万元 | 干式电抗器 | 试验 | 干式电抗器试验工序产品产值，单位为万元
IND-084 | 单位产值电耗（GIL-螺旋焊管生产) | 工序级 | 1 | uGIL-螺旋焊管-电 | 单位指标值（即本指标被计算量） | IND-084 | — | 产值电耗 | GIL | 螺旋焊管生产 | GIL螺旋焊管生产工序单位产值电耗，单位为kWh/万元
IND-084 | 单位产值电耗（GIL-螺旋焊管生产) | 工序级 | 2 | QGIL-螺旋焊管-电 | 分子·能源消费量（电力） | EN-KE03 | — | kWh | GIL | 螺旋焊管生产 | GIL螺旋焊管生产工序电能源消费量，单位kWh
IND-084 | 单位产值电耗（GIL-螺旋焊管生产) | 工序级 | 3 | GGIL-螺旋焊管 | 分母·产值 | VAL-KG03 | — | 万元 | GIL | 螺旋焊管生产 | GIL螺旋焊管生产工序产品产值，单位为万元
IND-085 | 单位产值电耗（GIL-测试) | 工序级 | 1 | uGIL-测试-电 | 单位指标值（即本指标被计算量） | IND-085 | — | 产值电耗 | GIL | 测试 | GIL测试工序单位产值电耗，单位为kWh/万元
IND-085 | 单位产值电耗（GIL-测试) | 工序级 | 2 | QGIL-测试-电 | 分子·能源消费量（电力） | EN-KE01 | — | kWh | GIL | 测试 | GIL测试工序电能源消费量，单位kWh
IND-085 | 单位产值电耗（GIL-测试) | 工序级 | 3 | GGIL-测试 | 分母·产值 | VAL-KG01 | — | 万元 | GIL | 测试 | GIL测试工序产品产值，单位为万元
IND-086 | 单位产值电耗（GIL-绝缘子生产) | 工序级 | 1 | uGIL-绝缘-电 | 单位指标值（即本指标被计算量） | IND-086 | — | 产值电耗 | GIL | 绝缘子生产 | GIL绝缘子生产工序单位产值电耗，单位为kWh/万元
IND-086 | 单位产值电耗（GIL-绝缘子生产) | 工序级 | 2 | QGIL-绝缘-电 | 分子·能源消费量（电力） | EN-KE02 | — | kWh | GIL | 绝缘子生产 | GIL绝缘子生产工序电能源消费量，单位kWh
IND-086 | 单位产值电耗（GIL-绝缘子生产) | 工序级 | 3 | GGIL-绝缘 | 分母·产值 | VAL-KG02 | — | 万元 | GIL | 绝缘子生产 | GIL绝缘子生产工序产品产值，单位为万元
IND-087 | 单位产值电耗（GIS-抽真空) | 工序级 | 1 | uGIS-真空-电 | 单位指标值（即本指标被计算量） | IND-087 | — | 产值电耗 | GIS | 抽真空 | GIS抽真空工序单位产值电耗，单位为kWh/万元
IND-087 | 单位产值电耗（GIS-抽真空) | 工序级 | 2 | QGIS-真空-电 | 分子·能源消费量（电力） | EN-KE05 | — | kWh | GIS | 抽真空 | GIS抽真空工序电能源消费量，单位kWh
IND-087 | 单位产值电耗（GIS-抽真空) | 工序级 | 3 | GGIS-真空 | 分母·产值 | VAL-KG05 | — | 万元 | GIS | 抽真空 | GIS抽真空工序产品产值，单位为万元
IND-088 | 单位产值电耗（GIS-绝缘件干燥) | 工序级 | 1 | uGIS-干燥-电 | 单位指标值（即本指标被计算量） | IND-088 | — | 产值电耗 | GIS | 绝缘件干燥 | GIS绝缘件干燥工序单位产值电耗，单位为kWh/万元
IND-088 | 单位产值电耗（GIS-绝缘件干燥) | 工序级 | 2 | QGIS-干燥-电 | 分子·能源消费量（电力） | EN-KE07 | — | kWh | GIS | 绝缘件干燥 | GIS绝缘件干燥工序电能源消费量，单位kWh
IND-088 | 单位产值电耗（GIS-绝缘件干燥) | 工序级 | 3 | GGIS-干燥 | 分母·产值 | VAL-KG07 | — | 万元 | GIS | 绝缘件干燥 | GIS绝缘件干燥工序产品产值，单位为万元
IND-089 | 单位产值电耗（GIS-工频耐压试验) | 工序级 | 1 | uGIS-试验-电 | 单位指标值（即本指标被计算量） | IND-089 | — | 产值电耗 | GIS | 工频耐压试验 | GIS工频耐压试验工序单位产值电耗，单位为kWh/万元
IND-089 | 单位产值电耗（GIS-工频耐压试验) | 工序级 | 2 | QGIS-试验-电 | 分子·能源消费量（电力） | EN-KE04 | — | kWh | GIS | 工频耐压试验 | GIS工频耐压试验工序电能源消费量，单位kWh
IND-089 | 单位产值电耗（GIS-工频耐压试验) | 工序级 | 3 | GGIS-试验 | 分母·产值 | VAL-KG04 | — | 万元 | GIS | 工频耐压试验 | GIS工频耐压试验工序产品产值，单位为万元
IND-090 | 单位产值电耗（GIS-空调恒温除湿) | 工序级 | 1 | uGIS-除湿-电 | 单位指标值（即本指标被计算量） | IND-090 | — | 产值电耗 | GIS | 空调恒温除湿 | GIS空调恒温除湿工序单位产值电耗，单位为kWh/万元
IND-090 | 单位产值电耗（GIS-空调恒温除湿) | 工序级 | 2 | QGIS-除湿-电 | 分子·能源消费量（电力） | EN-KE06 | — | kWh | GIS | 空调恒温除湿 | GIS空调恒温除湿工序电能源消费量，单位kWh
IND-090 | 单位产值电耗（GIS-空调恒温除湿) | 工序级 | 3 | GGIS-除湿 | 分母·产值 | VAL-KG06 | — | 万元 | GIS | 空调恒温除湿 | GIS空调恒温除湿工序产品产值，单位为万元
IND-091 | 单位产量电耗（非晶合金铁心-退火） | 工序级 | 1 | q非晶-退火-电 | 单位指标值（即本指标被计算量） | IND-091 | — | 产品电耗 | 非晶合金铁心 | 退火 | 非晶合金铁心退火工序中单位产品电耗，单位为kWh/t
IND-091 | 单位产量电耗（非晶合金铁心-退火） | 工序级 | 2 | Q非晶-退火-电 | 分子·能源消费量（电力） | EN-KE59 | — | kWh | 非晶合金铁心 | 退火 | 非晶合金铁心退火工序中电能源消费量，单位kWh
IND-091 | 单位产量电耗（非晶合金铁心-退火） | 工序级 | 3 | M非晶-退火 | 分母·产量 | OUT-KM40 | — | t | 非晶合金铁心 | 退火 | 非晶合金铁心退火工序产品产量，单位为t
IND-092 | 单位产量电耗（硅钢铁心-纵剪） | 工序级 | 1 | q硅钢-纵剪-电 | 单位指标值（即本指标被计算量） | IND-092 | — | 产品电耗 | 硅钢铁心 | 纵剪 | 硅钢铁心纵剪工序中单位产品电耗，单位为kWh/t
IND-092 | 单位产量电耗（硅钢铁心-纵剪） | 工序级 | 2 | Q硅钢-纵剪-电 | 分子·能源消费量（电力） | EN-KE40 | — | kWh | 硅钢铁心 | 纵剪 | 硅钢铁心纵剪工序中电能源消费量，单位kWh
IND-092 | 单位产量电耗（硅钢铁心-纵剪） | 工序级 | 3 | M硅钢-纵剪 | 分母·产量 | OUT-KM21 | — | t | 硅钢铁心 | 纵剪 | 硅钢铁心纵剪工序产品产量，单位为t
IND-093 | 单位产量电耗（硅钢铁心-中型叠装） | 工序级 | 1 | q硅钢-中型叠装-电 | 单位指标值（即本指标被计算量） | IND-093 | — | 产品电耗 | 硅钢铁心 | 中型叠装 | 硅钢铁心中型叠装工序中单位产品电耗，单位为kWh/t
IND-093 | 单位产量电耗（硅钢铁心-中型叠装） | 工序级 | 2 | Q硅钢-中型叠装-电 | 分子·能源消费量（电力） | EN-KE38 | — | kWh | 硅钢铁心 | 中型叠装 | 硅钢铁心中型叠装工序中电能源消费量，单位kWh
IND-093 | 单位产量电耗（硅钢铁心-中型叠装） | 工序级 | 3 | M硅钢-中型叠装 | 分母·产量 | OUT-KM19 | — | t | 硅钢铁心 | 中型叠装 | 硅钢铁心中型叠装工序产品产量，单位为t
IND-094 | 单位产量电耗（硅钢铁心-大型叠装） | 工序级 | 1 | q硅钢-大型叠装-电 | 单位指标值（即本指标被计算量） | IND-094 | — | 产品电耗 | 硅钢铁心 | 大型叠装 | 硅钢铁心大型叠装工序中单位产品电耗，单位为kWh/t
IND-094 | 单位产量电耗（硅钢铁心-大型叠装） | 工序级 | 2 | Q硅钢-大型叠装-电 | 分子·能源消费量（电力） | EN-KE39 | — | kWh | 硅钢铁心 | 大型叠装 | 硅钢铁心大型叠装工序中电能源消费量，单位kWh
IND-094 | 单位产量电耗（硅钢铁心-大型叠装） | 工序级 | 3 | M硅钢-大型叠装 | 分母·产量 | OUT-KM20 | — | t | 硅钢铁心 | 大型叠装 | 硅钢铁心大型叠装工序产品产量，单位为t

## 04-工序数据项矩阵
序号 | 产线 | 工序 | 电力消费量 编码 | 蒸汽消费量 编码 | 综合能源消费量 编码 | 产品产量 编码 | 产品产值 编码 | 电力消费量 单位 | 蒸汽消费量 单位 | 综合能源消费量 单位 | 产品产量 单位 | 产品产值 单位 | 关联指标
1 | GIL | 测试 | EN-KE01 | — | — | — | VAL-KG01 | kWh | — | — | — | 万元 | IND-085
2 | GIL | 绝缘子生产 | EN-KE02 | — | — | — | VAL-KG02 | kWh | — | — | — | 万元 | IND-086
3 | GIL | 螺旋焊管生产 | EN-KE03 | — | — | — | VAL-KG03 | kWh | — | — | — | 万元 | IND-084
4 | GIS | 工频耐压试验 | EN-KE04 | — | — | — | VAL-KG04 | kWh | — | — | — | 万元 | IND-089
5 | GIS | 抽真空 | EN-KE05 | — | — | — | VAL-KG05 | kWh | — | — | — | 万元 | IND-087
6 | GIS | 空调恒温除湿 | EN-KE06 | — | — | — | VAL-KG06 | kWh | — | — | — | 万元 | IND-090
7 | GIS | 绝缘件干燥 | EN-KE07 | — | — | — | VAL-KG07 | kWh | — | — | — | 万元 | IND-088
8 | 中低压开关柜 | 钣金加工 | EN-KE08 | — | — | — | VAL-KG08 | kWh | — | — | — | 万元 | IND-066
9 | 中低压开关柜 | 钣金喷涂 | EN-KE09 | — | — | — | VAL-KG09 | kWh | — | — | — | 万元 | IND-067
10 | 二次 | SMT贴片 | EN-KE10 | — | — | — | VAL-KG10 | kWh | — | — | — | 万元 | IND-075
11 | 二次 | 波峰焊 | EN-KE11 | — | — | — | VAL-KG11 | kWh | — | — | — | 万元 | IND-077
12 | 二次 | 高温老化 | EN-KE12 | — | — | — | VAL-KG12 | kWh | — | — | — | 万元 | IND-076
13 | 互感器 | 干燥 | EN-KE13 | EN-KS01 | EN-KT01 | — | VAL-KG13 | kWh | t | tce | — | 万元 | IND-071、IND-072、IND-073
14 | 互感器 | 试验 | EN-KE14 | — | — | — | VAL-KG14 | kWh | — | — | — | 万元 | IND-074
15 | 变压器-特高压 | 器身干燥 | EN-KE15 | EN-KS02 | EN-KT02 | OUT-KM01 | — | kWh | t | tce | 万kVA | — | IND-035、IND-036、IND-037
16 | 变压器-特高压 | 试验 | EN-KE16 | — | EN-KT03 | OUT-KM02 | — | kWh | — | tce | 万kVA | — | IND-038、IND-039
17 | 变压器-超高压 | 器身干燥 | EN-KE17 | EN-KS03 | EN-KT04 | OUT-KM03 | — | kWh | t | tce | 万kVA | — | IND-040、IND-041、IND-042
18 | 变压器-超高压 | 试验 | EN-KE18 | — | EN-KT05 | OUT-KM04 | — | kWh | — | tce | 万kVA | — | IND-043、IND-044
19 | 变压器-配变中特 | 器身干燥 | EN-KE19 | — | EN-KT06 | OUT-KM05 | — | kWh | — | tce | 万kVA | — | IND-054、IND-055
20 | 变压器-配变中特 | 试验 | EN-KE20 | — | EN-KT07 | OUT-KM06 | — | kWh | — | tce | 万kVA | — | IND-056、IND-057
21 | 变压器-配变干变 | 浇注固化 | EN-KE21 | — | EN-KT08 | OUT-KM07 | — | kWh | — | tce | 万kVA | — | IND-062、IND-063
22 | 变压器-配变干变 | 试验 | EN-KE22 | — | EN-KT09 | OUT-KM08 | — | kWh | — | tce | 万kVA | — | IND-064、IND-065
23 | 变压器-配变油变 | 器身干燥 | EN-KE23 | — | EN-KT10 | OUT-KM09 | — | kWh | — | tce | 万kVA | — | IND-058、IND-059
24 | 变压器-配变油变 | 试验 | EN-KE24 | — | EN-KT11 | OUT-KM10 | — | kWh | — | tce | 万kVA | — | IND-060、IND-061
25 | 变压器-配变箱变 | 器身干燥 | EN-KE25 | — | EN-KT12 | OUT-KM11 | — | kWh | — | tce | 万kVA | — | IND-050、IND-051
26 | 变压器-配变箱变 | 试验 | EN-KE26 | — | EN-KT13 | OUT-KM12 | — | kWh | — | tce | 万kVA | — | IND-052、IND-053
27 | 变压器-高压 | 器身干燥 | EN-KE27 | EN-KS04 | EN-KT14 | OUT-KM13 | — | kWh | t | tce | 万kVA | — | IND-045、IND-046、IND-047
28 | 变压器-高压 | 试验 | EN-KE28 | — | EN-KT15 | OUT-KM14 | — | kWh | — | tce | 万kVA | — | IND-048、IND-049
29 | 套管 | 卷制 | EN-KE29 | — | — | — | VAL-KG15 | kWh | — | — | — | 万元 | IND-069
30 | 套管 | 干燥 | EN-KE30 | — | — | — | VAL-KG16 | kWh | — | — | — | 万元 | IND-068
31 | 套管 | 试验 | EN-KE31 | — | — | — | VAL-KG17 | kWh | — | — | — | 万元 | IND-070
32 | 干式电抗器 | 固化 | EN-KE32 | — | — | — | VAL-KG18 | kWh | — | — | — | 万元 | IND-082
33 | 干式电抗器 | 试验 | EN-KE33 | — | — | — | VAL-KG19 | kWh | — | — | — | 万元 | IND-083
34 | 电容器 | 喷漆 | EN-KE34 | — | — | OUT-KM15 | — | kWh | — | — | kvar | — | IND-080
35 | 电容器 | 真空浸渍 | EN-KE35 | — | — | OUT-KM16 | — | kWh | — | — | kvar | — | IND-079
36 | 电容器 | 芯子卷绕 | EN-KE36 | — | — | OUT-KM17 | — | kWh | — | — | kvar | — | IND-078
37 | 电容器 | 试验 | EN-KE37 | — | — | OUT-KM18 | — | kWh | — | — | kvar | — | IND-081
38 | 硅钢铁心 | 中型叠装 | EN-KE38 | — | — | OUT-KM19 | — | kWh | — | — | t | — | IND-093
39 | 硅钢铁心 | 大型叠装 | EN-KE39 | — | — | OUT-KM20 | — | kWh | — | — | t | — | IND-094
40 | 硅钢铁心 | 纵剪 | EN-KE40 | — | — | OUT-KM21 | — | kWh | — | — | t | — | IND-092
41 | 线缆-中压电缆 | 交联 | EN-KE41 | — | — | OUT-KM22 | — | kWh | — | — | km·mm² | — | IND-026
42 | 线缆-中压电缆 | 拉丝 | EN-KE43 | — | — | OUT-KM24 | — | kWh | — | — | t | — | IND-025
43 | 线缆-低压电缆 | 拉丝 | EN-KE45 | — | — | OUT-KM26 | — | kWh | — | — | t | — | IND-028
44 | 线缆-导线 | 拉丝 | EN-KE47 | — | — | OUT-KM28 | — | kWh | — | — | t | — | IND-018
45 | 线缆-布电线 | 拉丝 | EN-KE49 | — | — | OUT-KM30 | — | kWh | — | — | t | — | IND-020
46 | 线缆-橡套电缆 | 拉丝 | EN-KE51 | — | — | OUT-KM32 | — | kWh | — | — | t | — | IND-034
47 | 线缆-特种电缆 | 拉丝 | EN-KE53 | — | — | OUT-KM34 | — | kWh | — | — | t | — | IND-030
48 | 线缆-装备电缆 | 拉丝 | EN-KE55 | — | — | OUT-KM36 | — | kWh | — | — | t | — | IND-032
49 | 线缆-高压电缆 | 交联 | EN-KE56 | — | — | OUT-KM37 | — | kWh | — | — | km·mm² | — | IND-023
50 | 线缆-高压电缆 | 拉丝 | EN-KE58 | — | — | OUT-KM39 | — | kWh | — | — | t | — | IND-022
51 | 非晶合金铁心 | 退火 | EN-KE59 | — | — | OUT-KM40 | — | kWh | — | — | t | — | IND-091

## 05-数据源清单
序号 | 数据源编码 | 数据源系统 / 部门 | 提供方 | 提供数据内容 | 对接方式 | 数据频率 | 责任方 | 备注
1 | SRC-01 | 集控中心（能碳管控平台） | 电装（集团） | 各能源品种计量数据、能耗指标计算结果、手工录入数据（绿电 / 绿证、工业增加值、用水量、装备台账） | 平台内部 | 实时 / 月度 | 电装信息化 | 指标计算与展示主平台，集控类指标的权威数据源
2 | SRC-02 | 碳足迹在线核算及报告系统 | 电装（集团） | 产品碳足迹值、开展碳足迹分析的产品种类明细、生产-能源绑定关系 | 系统对接 | 实时 / 月度 | 电装 | 支撑 IND-001、IND-002，并回流绑定关系至集控中心
3 | SRC-03 | 本地数据采集模块 | 各项目公司 | 关键工序、车间用能数据（电 / 蒸汽 / 天然气 / 热力） | 数据上报 | 实时 | 各项目公司 | 工序级指标的唯一数据入口，需完成部署与联调
4 | SRC-04 | ERP 系统 | 各项目公司 | 产品型号、产品种类、订单产量、入库公里数与截面、物料数据、生产工单、主要产品类别总数 | 标准接口 | 日更新 | 各项目公司 | 产量与产品主数据的来源
5 | SRC-05 | MES 系统 | 部分项目公司 | 生产工单、工序产量、工序产值 | 标准接口 | 日更新 | 各项目公司 | —
6 | SRC-07 | 经营日报管理系统 | 各项目公司 | 变压器产值（颗粒度到项目公司） | 系统对接 | 日更新 | 各项目公司

## 06-企业组织结构
经营单位 | 原表二级单位 | 原表主要产品 | 原表关键工序 | 主要消耗能源
沈变公司 | 沈变本部 | 变压器-高压 | ①高压-干燥 ②试验 | 电力、蒸汽
| 和新套管公司 | 套管 | ①套管-干燥 | 电力
| 康嘉互感器 | 互感器 | ①互感器-干燥 ②试验 | 电力、蒸汽
智慧能源
印能公司
露娜公司
衡变公司 | 衡变本部 | 变压器-高压 | ①高压-干燥 ②试验 | 电力、蒸汽
| 湖南电气 | 变压器-高压 | ①高压-干燥 ②试验 | 电力、蒸汽
| 特能建 | 变压器-高压 | ①高压-干燥 ②试验 | 电力、蒸汽
| 云集电气 | 中低压开关柜 | ①钣金加工 ②钣金喷涂 | 电力
| 新疆自控 | 中低压开关柜 | ①钣金加工 ②钣金喷涂 | 电力
| 云集高压开关 | GIS | ①抽真空 ②干燥 ③耐压 ④恒温 | 电力
| 合容电气股份 | 干式电抗器 | ①固化 ②试验 | 电力
| 合容电力设备 | 电容器 | ①卷绕 ②浸渍 ③喷漆 ④试验 | 电力
| 赛杰爱迪 | GIL | ①螺旋焊管 ②绝缘子 ③测试 | 电力
南京电研
上开
柯贝尔
新变厂 | 超高压公司 | 变压器-高压 | ①高压-干燥 ②试验 | 电力、蒸汽
| 天变公司 | 变压器-干变 | ①固化 ②试验 | 电力、蒸汽
| 智能电气公司 | 变压器-干变 | ①固化 ②试验 | 电力、蒸汽
| 京津冀公司 | 变压器-油变 | ①干燥 ②试验 | 电力、蒸汽
| 珠峰硅钢 | 变压器-铁芯 | ①退火 ②纵剪 ③叠装 ④大叠装 | 电力
智慧能源
银利电气
鲁缆公司 | 鲁缆本部 | 线缆-高/中低压 | ①拉丝 ②交联(中低) ③交联(高压) | 电力
智缆公司
昭和公司
| 曙光公司 | 线缆-特种电缆 | (原表工序待定)
新缆厂 | 新疆电缆有限公司 | 线缆-中低压 | ①拉丝 ②交联（干法） | 电力、氮气
| 新疆线缆厂 | 线缆-中低压 | ①拉丝 ②交联（干法） | 电力、氮气
德缆公司 | 德缆股份有限公司 | 线缆-中低压 | ①拉丝 ②交联（干法） | 电力、氮气

## 07-园区组织结构
序号 | 零碳产业园区全称 | 纳管直属二级工厂/车间 | 三级细分
1 | 特变电工东北输变电产业园 | ① 沈变本部
② 智慧能源 (沈变)
③ 和新套管公司
④ 康嘉互感器
⑤ 印能公司
2 | 特变电工南方输变电产业园 | ① 衡变本部
3 | 特变电工二次产业园区 | ① 南京电研
4 | 特变电工云集5G科技产业园 | ① 云集电气
② 湖南电气
③ 云集高压开关 (GIS)
5 | 特变电工智能电气产业园 | ① 智能电气公司
② 新疆自控
6 | 特变电工湖南能源建设园区 | ① 特能建
7 | 特变电工西安智能装备产业园 | ① 合容电气 | 1. 合容电气股份
2. 合容开关
3. 合容电力设备
8 | 特变电工GIL产业园 | ① 赛杰爱迪
9 | 特变电工输变电产业园 (新疆) | ① 超高压公司
② 特变电工新疆线缆厂
10 | 特变电工天变产业园 | ① 天变公司 | 1. 天变天津基地
2. 天变智慧能源
3. 天变智能科技
4. 天变衡阳基地
5. 天变沈阳基地
11 | 特变电工京津冀智能科技产业园 | ① 京津冀公司
② 珠峰硅钢
③ 智慧能源 (新变)
④ 银利电气
12 | 特变电工华东输变电科技产业园 | ① 鲁缆本部
② 智缆公司
③ 昭和公司
13 | 特变电工曙光电缆产业园 | ① 曙光公司
14 | 特变电工新疆电缆产业园 | ① 特变电工新疆电缆有限公司
15 | 特变电工(德阳)电缆园区 | ① 特变电工（德阳）电缆股份有限公司